## Data
Header Information | measured depth (ft) | inclination (°) | azimuth (°) | true vertical depth (ft) | northing +N/-S (ft) | easting +E/-W (ft)
Operator Name | 0 | 0 | 0 | 0 | 0 | 0
CAERUS | 100 | 0 | 0 | 100 | 0 | 0
Operator Number | 200 | 0 | 0 | 200 | 0 | 0
10456 | 220 | 0 | 0 | 220 | 0 | 0
Well Name and Number | 300 | 2.4 | 95.52 | 300 | -0.2 | 1.7
BATTLEMENT MESA 44B-26 795 | 400 | 5.4 | 95.52 | 399.7 | -0.8 | 8.4
API Number (if available) | 500 | 8.4 | 95.52 | 499 | -2 | 20.4
| 600 | 11.4 | 95.52 | 597.5 | -3.6 | 37.5
Location: QQ SEC TWP RGE | 700 | 14.4 | 95.52 | 695 | -5.8 | 59.7
SESW S26-T7S-R95W | 800 | 17.4 | 95.52 | 791.1 | -8.4 | 87
Citing Type: Planned or Actual | 891.9 | 20.16 | 95.52 | 878.1 | -11.3 | 116.4
PLANNED | 900 | 20.16 | 95.52 | 885.7 | -11.5 | 119.2
Deviation Indicator | 1000 | 20.16 | 95.52 | 979.6 | -14.8 | 153.5
Directional | 1100 | 20.16 | 95.52 | 1073.5 | -18.2 | 187.8
North Reference | 1200 | 20.16 | 95.52 | 1167.4 | -21.5 | 222.1
True | 1300 | 20.16 | 95.52 | 1261.2 | -24.8 | 256.4
Grid Type | 1400 | 20.16 | 95.52 | 1355.1 | -28.1 | 290.7
#VALUE! | 1500 | 20.16 | 95.52 | 1449 | -31.4 | 325
| 1600 | 20.16 | 95.52 | 1542.9 | -34.7 | 359.3
| 1700 | 20.16 | 95.52 | 1636.7 | -38.1 | 393.6
| 1800 | 20.16 | 95.52 | 1730.6 | -41.4 | 427.9
| 1900 | 20.16 | 95.52 | 1824.5 | -44.7 | 462.2
| 2000 | 20.16 | 95.52 | 1918.4 | -48 | 496.5
| 2100 | 20.16 | 95.52 | 2012.2 | -51.3 | 530.8
| 2200 | 20.16 | 95.52 | 2106.1 | -54.6 | 565.1
| 2300 | 20.16 | 95.52 | 2200 | -57.9 | 599.4
| 2400 | 20.16 | 95.52 | 2293.9 | -61.3 | 633.7
| 2500 | 20.16 | 95.52 | 2387.7 | -64.6 | 668
| 2600 | 20.16 | 95.52 | 2481.6 | -67.9 | 702.3
| 2700 | 20.16 | 95.52 | 2575.5 | -71.2 | 736.6
| 2800 | 20.16 | 95.52 | 2669.4 | -74.5 | 770.9
| 2900 | 20.16 | 95.52 | 2763.2 | -77.8 | 805.2
| 3000 | 20.16 | 95.52 | 2857.1 | -81.2 | 839.5
| 3100 | 20.16 | 95.52 | 2951 | -84.5 | 873.8
| 3200 | 20.16 | 95.52 | 3044.9 | -87.8 | 908.1
| 3300 | 20.16 | 95.52 | 3138.7 | -91.1 | 942.4
| 3400 | 20.16 | 95.52 | 3232.6 | -94.4 | 976.7
| 3500 | 20.16 | 95.52 | 3326.5 | -97.7 | 1011
| 3600 | 20.16 | 95.52 | 3420.4 | -101.1 | 1045.3
| 3700 | 20.16 | 95.52 | 3514.2 | -104.4 | 1079.6
| 3800 | 20.16 | 95.52 | 3608.1 | -107.7 | 1113.9
| 3900 | 20.16 | 95.52 | 3702 | -111 | 1148.2
| 4000 | 20.16 | 95.52 | 3795.9 | -114.3 | 1182.5
| 4100 | 20.16 | 95.52 | 3889.7 | -117.6 | 1216.8
| 4200 | 20.16 | 95.52 | 3983.6 | -120.9 | 1251.1
| 4300 | 20.16 | 95.52 | 4077.5 | -124.3 | 1285.4
| 4400 | 20.16 | 95.52 | 4171.4 | -127.6 | 1319.7
| 4500 | 20.16 | 95.52 | 4265.2 | -130.9 | 1354
| 4600 | 20.16 | 95.52 | 4359.1 | -134.2 | 1388.3
| 4700 | 20.16 | 95.52 | 4453 | -137.5 | 1422.6
| 4800 | 20.16 | 95.52 | 4546.9 | -140.8 | 1456.9
| 4900 | 20.16 | 95.52 | 4640.7 | -144.2 | 1491.2
| 5000 | 20.16 | 95.52 | 4734.6 | -147.5 | 1525.5
| 5100 | 20.16 | 95.52 | 4828.5 | -150.8 | 1559.8
| 5200 | 20.16 | 95.52 | 4922.4 | -154.1 | 1594.1
| 5300 | 20.16 | 95.52 | 5016.2 | -157.4 | 1628.4
| 5400 | 20.16 | 95.52 | 5110.1 | -160.7 | 1662.7
| 5500 | 20.16 | 95.52 | 5204 | -164.1 | 1697
| 5600 | 20.16 | 95.52 | 5297.9 | -167.4 | 1731.3
| 5700 | 20.16 | 95.52 | 5391.7 | -170.7 | 1765.6
| 5800 | 20.16 | 95.52 | 5485.6 | -174 | 1799.9
| 5900 | 20.16 | 95.52 | 5579.5 | -177.3 | 1834.2
| 6000 | 20.16 | 95.52 | 5673.4 | -180.6 | 1868.5
| 6100 | 20.16 | 95.52 | 5767.2 | -183.9 | 1902.8
| 6200 | 20.16 | 95.52 | 5861.1 | -187.3 | 1937.1
| 6300 | 20.16 | 95.52 | 5955 | -190.6 | 1971.4
| 6400 | 20.16 | 95.52 | 6048.9 | -193.9 | 2005.7
| 6500 | 20.16 | 95.52 | 6142.7 | -197.2 | 2040
| 6600 | 20.16 | 95.52 | 6236.6 | -200.5 | 2074.3
| 6700 | 20.16 | 95.52 | 6330.5 | -203.8 | 2108.6
| 6800 | 20.16 | 95.52 | 6424.4 | -207.2 | 2142.9
| 6900 | 20.16 | 95.52 | 6518.2 | -210.5 | 2177.2
| 7000 | 20.16 | 95.52 | 6612.1 | -213.8 | 2211.5
| 7100 | 20.16 | 95.52 | 6706 | -217.1 | 2245.8
| 7200 | 20.16 | 95.52 | 6799.9 | -220.4 | 2280.1
| 7300 | 20.16 | 95.52 | 6893.7 | -223.7 | 2314.4
| 7400 | 20.16 | 95.52 | 6987.6 | -227.1 | 2348.7
| 7500 | 20.16 | 95.52 | 7081.5 | -230.4 | 2383
| 7600 | 20.16 | 95.52 | 7175.4 | -233.7 | 2417.3
| 7700 | 20.16 | 95.52 | 7269.2 | -237 | 2451.6
| 7784.8 | 20.16 | 95.52 | 7348.9 | -239.8 | 2480.7
| 7800 | 19.7 | 95.52 | 7363.1 | -240.3 | 2485.8
| 7900 | 16.7 | 95.52 | 7458.1 | -243.3 | 2516.9
| 8000 | 13.7 | 95.52 | 7554.6 | -245.8 | 2543
| 8100 | 10.7 | 95.52 | 7652.3 | -247.9 | 2564.1
| 8200 | 7.7 | 95.52 | 7751 | -249.4 | 2580
| 8300 | 4.7 | 95.52 | 7850.4 | -250.4 | 2590.7
| 8400 | 1.7 | 95.52 | 7950.3 | -251 | 2596.3
| 8456.7 | 0 | 0 | 8007 | -251.1 | 2597.1
| 8500 | 0 | 0 | 8050.3 | -251.1 | 2597.1
| 8600 | 0 | 0 | 8150.3 | -251.1 | 2597.1
| 8700 | 0 | 0 | 8250.3 | -251.1 | 2597.1
| 8800 | 0 | 0 | 8350.3 | -251.1 | 2597.1
| 8900 | 0 | 0 | 8450.3 | -251.1 | 2597.1
| 9000 | 0 | 0 | 8550.3 | -251.1 | 2597.1
| 9100 | 0 | 0 | 8650.3 | -251.1 | 2597.1
| 9200 | 0 | 0 | 8750.3 | -251.1 | 2597.1
| 9300 | 0 | 0 | 8850.3 | -251.1 | 2597.1
| 9400 | 0 | 0 | 8950.3 | -251.1 | 2597.1
| 9500 | 0 | 0 | 9050.3 | -251.1 | 2597.1
| 9600 | 0 | 0 | 9150.3 | -251.1 | 2597.1
| 9700 | 0 | 0 | 9250.3 | -251.1 | 2597.1
| 9800 | 0 | 0 | 9350.3 | -251.1 | 2597.1
| 9900 | 0 | 0 | 9450.3 | -251.1 | 2597.1
| 10000 | 0 | 0 | 9550.3 | -251.1 | 2597.1
| 10100 | 0 | 0 | 9650.3 | -251.1 | 2597.1
| 10200 | 0 | 0 | 9750.3 | -251.1 | 2597.1
| 10300 | 0 | 0 | 9850.3 | -251.1 | 2597.1
| 10400 | 0 | 0 | 9950.3 | -251.1 | 2597.1
| 10500.7 | 0 | 0 | 10051 | -251.1 | 2597.1

## Lookup (hidden)
North Reference | RetunValue | Grid Type | ReturnValue | Deviation Indicator | ReturnValue
| 2 |  | 0 |  | 2
True |  | SPCS-Colorado Central-NAD27 |  | Directional
Grid |  | SPCS-Colorado Central-NAD83 |  | High Angle
|  | SPCS-Colorado North-NAD27 |  | Horizontal
SPCS-Colorado North-NAD83
SPCS-Colorado South-NAD27
SPCS-Colorado South-NAD83
UTM-Zone 12 NAD27
UTM-Zone 12 NAD83
UTM-Zone 13 NAD27
UTM-Zone 13 NAD83