## Data
Header Information | measured depth (ft) | inclination (°) | azimuth (°) | true vertical depth (ft) | northing +N/-S (ft) | easting +E/-W (ft)
Operator Name | 0 | 0 | 0 | 0 | 0 | 0
CAERUS | 100 | 0 | 0 | 100 | 0 | 0
Operator Number | 200 | 0 | 0 | 200 | 0 | 0
10456 | 300 | 3 | 102.51 | 300 | -0.6 | 2.6
Well Name and Number | 400 | 6 | 102.51 | 399.6 | -2.3 | 10.2
BATTLEMENT MESA 44C-26 795 | 500 | 9 | 102.51 | 498.8 | -5.1 | 23
API Number (if available) | 600 | 12 | 102.51 | 597.1 | -9 | 40.7
| 700 | 15 | 102.51 | 694.3 | -14.1 | 63.5
Location: QQ SEC TWP RGE | 800 | 18 | 102.51 | 790.2 | -20.3 | 91.3
SESW S26-T7S-R95W | 883.7 | 20.51 | 102.51 | 869.2 | -26.2 | 118.2
Citing Type: Planned or Actual | 900 | 20.51 | 102.51 | 884.5 | -27.5 | 123.8
PLANNED | 1000 | 20.51 | 102.51 | 978.1 | -35.1 | 158
Deviation Indicator | 1100 | 20.51 | 102.51 | 1071.8 | -42.7 | 192.2
Directional | 1200 | 20.51 | 102.51 | 1165.4 | -50.2 | 226.4
North Reference | 1300 | 20.51 | 102.51 | 1259.1 | -57.8 | 260.6
True | 1400 | 20.51 | 102.51 | 1352.8 | -65.4 | 294.8
Grid Type | 1500 | 20.51 | 102.51 | 1446.4 | -73 | 329
#VALUE! | 1600 | 20.51 | 102.51 | 1540.1 | -80.6 | 363.2
| 1700 | 20.51 | 102.51 | 1633.7 | -88.2 | 397.4
| 1800 | 20.51 | 102.51 | 1727.4 | -95.8 | 431.6
| 1900 | 20.51 | 102.51 | 1821.1 | -103.4 | 465.8
| 2000 | 20.51 | 102.51 | 1914.7 | -111 | 500
| 2100 | 20.51 | 102.51 | 2008.4 | -118.6 | 534.2
| 2200 | 20.51 | 102.51 | 2102.1 | -126.2 | 568.4
| 2300 | 20.51 | 102.51 | 2195.7 | -133.8 | 602.6
| 2400 | 20.51 | 102.51 | 2289.4 | -141.3 | 636.8
| 2500 | 20.51 | 102.51 | 2383 | -148.9 | 671.1
| 2600 | 20.51 | 102.51 | 2476.7 | -156.5 | 705.3
| 2700 | 20.51 | 102.51 | 2570.4 | -164.1 | 739.5
| 2800 | 20.51 | 102.51 | 2664 | -171.7 | 773.7
| 2900 | 20.51 | 102.51 | 2757.7 | -179.3 | 807.9
| 3000 | 20.51 | 102.51 | 2851.3 | -186.9 | 842.1
| 3100 | 20.51 | 102.51 | 2945 | -194.5 | 876.3
| 3200 | 20.51 | 102.51 | 3038.7 | -202.1 | 910.5
| 3300 | 20.51 | 102.51 | 3132.3 | -209.7 | 944.7
| 3400 | 20.51 | 102.51 | 3226 | -217.3 | 978.9
| 3500 | 20.51 | 102.51 | 3319.6 | -224.9 | 1013.1
| 3600 | 20.51 | 102.51 | 3413.3 | -232.4 | 1047.3
| 3700 | 20.51 | 102.51 | 3507 | -240 | 1081.5
| 3800 | 20.51 | 102.51 | 3600.6 | -247.6 | 1115.7
| 3900 | 20.51 | 102.51 | 3694.3 | -255.2 | 1149.9
| 4000 | 20.51 | 102.51 | 3787.9 | -262.8 | 1184.1
| 4100 | 20.51 | 102.51 | 3881.6 | -270.4 | 1218.3
| 4200 | 20.51 | 102.51 | 3975.3 | -278 | 1252.5
| 4300 | 20.51 | 102.51 | 4068.9 | -285.6 | 1286.7
| 4400 | 20.51 | 102.51 | 4162.6 | -293.2 | 1320.9
| 4500 | 20.51 | 102.51 | 4256.3 | -300.8 | 1355.2
| 4600 | 20.51 | 102.51 | 4349.9 | -308.4 | 1389.4
| 4700 | 20.51 | 102.51 | 4443.6 | -316 | 1423.6
| 4800 | 20.51 | 102.51 | 4537.2 | -323.5 | 1457.8
| 4900 | 20.51 | 102.51 | 4630.9 | -331.1 | 1492
| 5000 | 20.51 | 102.51 | 4724.6 | -338.7 | 1526.2
| 5100 | 20.51 | 102.51 | 4818.2 | -346.3 | 1560.4
| 5200 | 20.51 | 102.51 | 4911.9 | -353.9 | 1594.6
| 5300 | 20.51 | 102.51 | 5005.5 | -361.5 | 1628.8
| 5400 | 20.51 | 102.51 | 5099.2 | -369.1 | 1663
| 5500 | 20.51 | 102.51 | 5192.9 | -376.7 | 1697.2
| 5600 | 20.51 | 102.51 | 5286.5 | -384.3 | 1731.4
| 5700 | 20.51 | 102.51 | 5380.2 | -391.9 | 1765.6
| 5800 | 20.51 | 102.51 | 5473.8 | -399.5 | 1799.8
| 5900 | 20.51 | 102.51 | 5567.5 | -407.1 | 1834
| 6000 | 20.51 | 102.51 | 5661.2 | -414.6 | 1868.2
| 6100 | 20.51 | 102.51 | 5754.8 | -422.2 | 1902.4
| 6200 | 20.51 | 102.51 | 5848.5 | -429.8 | 1936.6
| 6300 | 20.51 | 102.51 | 5942.2 | -437.4 | 1970.8
| 6400 | 20.51 | 102.51 | 6035.8 | -445 | 2005
| 6500 | 20.51 | 102.51 | 6129.5 | -452.6 | 2039.2
| 6600 | 20.51 | 102.51 | 6223.1 | -460.2 | 2073.5
| 6700 | 20.51 | 102.51 | 6316.8 | -467.8 | 2107.7
| 6800 | 20.51 | 102.51 | 6410.5 | -475.4 | 2141.9
| 6900 | 20.51 | 102.51 | 6504.1 | -483 | 2176.1
| 7000 | 20.51 | 102.51 | 6597.8 | -490.6 | 2210.3
| 7100 | 20.51 | 102.51 | 6691.4 | -498.2 | 2244.5
| 7200 | 20.51 | 102.51 | 6785.1 | -505.7 | 2278.7
| 7300 | 20.51 | 102.51 | 6878.8 | -513.3 | 2312.9
| 7400 | 20.51 | 102.51 | 6972.4 | -520.9 | 2347.1
| 7500 | 20.51 | 102.51 | 7066.1 | -528.5 | 2381.3
| 7600 | 20.51 | 102.51 | 7159.7 | -536.1 | 2415.5
| 7700 | 20.51 | 102.51 | 7253.4 | -543.7 | 2449.7
| 7768.8 | 20.51 | 102.51 | 7317.8 | -548.9 | 2473.2
| 7800 | 19.57 | 102.51 | 7347.2 | -551.2 | 2483.7
| 7900 | 16.57 | 102.51 | 7442.2 | -558 | 2514
| 8000 | 13.57 | 102.51 | 7538.8 | -563.6 | 2539.3
| 8100 | 10.57 | 102.51 | 7636.5 | -568.1 | 2559.8
| 8200 | 7.57 | 102.51 | 7735.3 | -571.5 | 2575.2
| 8300 | 4.57 | 102.51 | 7834.7 | -573.8 | 2585.5
| 8400 | 1.57 | 102.51 | 7934.5 | -575 | 2590.7
| 8452.5 | 0 | 0 | 7987 | -575.2 | 2591.4
| 8500 | 0 | 0 | 8034.5 | -575.2 | 2591.4
| 8600 | 0 | 0 | 8134.5 | -575.2 | 2591.4
| 8700 | 0 | 0 | 8234.5 | -575.2 | 2591.4
| 8800 | 0 | 0 | 8334.5 | -575.2 | 2591.4
| 8900 | 0 | 0 | 8434.5 | -575.2 | 2591.4
| 9000 | 0 | 0 | 8534.5 | -575.2 | 2591.4
| 9100 | 0 | 0 | 8634.5 | -575.2 | 2591.4
| 9200 | 0 | 0 | 8734.5 | -575.2 | 2591.4
| 9300 | 0 | 0 | 8834.5 | -575.2 | 2591.4
| 9400 | 0 | 0 | 8934.5 | -575.2 | 2591.4
| 9500 | 0 | 0 | 9034.5 | -575.2 | 2591.4
| 9600 | 0 | 0 | 9134.5 | -575.2 | 2591.4
| 9700 | 0 | 0 | 9234.5 | -575.2 | 2591.4
| 9800 | 0 | 0 | 9334.5 | -575.2 | 2591.4
| 9900 | 0 | 0 | 9434.5 | -575.2 | 2591.4
| 10000 | 0 | 0 | 9534.5 | -575.2 | 2591.4
| 10100 | 0 | 0 | 9634.5 | -575.2 | 2591.4
| 10200 | 0 | 0 | 9734.5 | -575.2 | 2591.4
| 10300 | 0 | 0 | 9834.5 | -575.2 | 2591.4
| 10400 | 0 | 0 | 9934.5 | -575.2 | 2591.4
| 10505.5 | 0 | 0 | 10040 | -575.2 | 2591.4

## Lookup (hidden)
North Reference | RetunValue | Grid Type | ReturnValue | Deviation Indicator | ReturnValue
| 2 |  | 0 |  | 2
True |  | SPCS-Colorado Central-NAD27 |  | Directional
Grid |  | SPCS-Colorado Central-NAD83 |  | High Angle
|  | SPCS-Colorado North-NAD27 |  | Horizontal
SPCS-Colorado North-NAD83
SPCS-Colorado South-NAD27
SPCS-Colorado South-NAD83
UTM-Zone 12 NAD27
UTM-Zone 12 NAD83
UTM-Zone 13 NAD27
UTM-Zone 13 NAD83