## Data
Header Information | measured depth (ft) | inclination (°) | azimuth (°) | true vertical depth (ft) | northing +N/-S (ft) | easting +E/-W (ft)
Operator Name | 0 | 0 | 0 | 0 | 0 | 0
PDC ENERGY | 265 | 0.5 | 353 | 265 | 1.1 | -0.1
Operator Number | 546 | 1.1 | 346.6 | 546 | 5 | -0.9
69175 | 825 | 0.4 | 44.6 | 824.9 | 8.3 | -0.9
Well Name and Number | 897 | 0.8 | 78.3 | 896.9 | 8.6 | -0.2
R&R FARMS 29I-321 | 1199 | 1.2 | 81.4 | 1198.9 | 9.5 | 5
API Number (if available) | 1479 | 5.1 | 197.6 | 1478.5 | -2 | 4.1
05-123-41856 | 1760 | 10.1 | 191.8 | 1757 | -38 | -4.7
Location: QQ SEC TWP RGE | 2040 | 14.5 | 174.4 | 2030.6 | -97 | -6.3
SW SW SEC. 29 T5N R63W | 2314 | 13.4 | 163.5 | 2296.5 | -161.6 | 6.1
Citing Type: Planned or Actual | 2585 | 13.1 | 158.6 | 2560.3 | -220.3 | 26.2
Acutal | 2857 | 12.7 | 153.4 | 2825.5 | -275.7 | 50.8
Deviation Indicator | 3128 | 15 | 159.5 | 3088.6 | -335.2 | 76.5
Horizontal | 3399 | 14.4 | 178 | 3350.9 | -401.8 | 89.9
North Reference | 3670 | 17.1 | 179.6 | 3611.7 | -475.3 | 91.4
True | 3942 | 12.3 | 172.5 | 3874.7 | -544.1 | 95.5
Grid Type | 4213 | 10.6 | 169.4 | 4140.3 | -597.2 | 103.8
#VALUE! | 4484 | 4.3 | 164.3 | 4408.9 | -631.5 | 111.2
| 4754 | 3.2 | 51.7 | 4678.6 | -636.6 | 119.8
| 5025 | 1.9 | 1.7 | 4949.3 | -627.4 | 125.9
| 5296 | 1.2 | 20.2 | 5220.2 | -620.2 | 127
| 5567 | 1 | 56.8 | 5491.2 | -616.3 | 130
| 5748 | 0.8 | 82 | 5672.2 | -615.2 | 132.5
| 5838 | 7.3 | 358.9 | 5761.9 | -609.4 | 133
| 5928 | 12.2 | 359.1 | 5850.6 | -594.2 | 132.8
| 6019 | 16.5 | 349.9 | 5938.7 | -571.9 | 130.4
| 6109 | 24.1 | 354.7 | 6023.1 | -540.9 | 126.4
| 6199 | 28.3 | 0.9 | 6103.8 | -501.3 | 125.1
| 6289 | 35.8 | 359.5 | 6180.1 | -453.6 | 125.2
| 6379 | 41.2 | 0.3 | 6250.5 | -397.5 | 125.1
| 6469 | 49.4 | 0.6 | 6313.7 | -333.6 | 125.6
| 6559 | 55.7 | 358.1 | 6368.4 | -262.2 | 124.7
| 6650 | 63.8 | 354.4 | 6414.3 | -183.9 | 119.5
| 6740 | 70.7 | 356 | 6449 | -101.2 | 112.6
| 6830 | 79.7 | 358.6 | 6472 | -14.4 | 108.5
| 6891 | 88.1 | 1.1 | 6478.5 | 46.2 | 108.4
| 6946 | 88.9 | 1.3 | 6479.9 | 101.2 | 109.5
| 7036 | 89.4 | 0.7 | 6481.3 | 191.1 | 111.1
| 7127 | 92 | 0.3 | 6480.2 | 282.1 | 111.9
| 7217 | 92.3 | 1 | 6476.8 | 372 | 112.9
| 7308.5 | 90.7 | 1 | 6474.4 | 463.5 | 114.5
| 7397 | 90.2 | 0.9 | 6473.7 | 552 | 116
| 7487 | 90.6 | 0.9 | 6473.1 | 642 | 117.4
| 7577 | 90.2 | 359.6 | 6472.4 | 732 | 117.8
| 7667 | 90.7 | 359.5 | 6471.7 | 822 | 117.1
| 7757 | 89.7 | 0.2 | 6471.4 | 912 | 116.8
| 7848 | 89.8 | 0 | 6471.8 | 1003 | 117
| 7938 | 90.6 | 359.6 | 6471.5 | 1093 | 116.7
| 8028 | 88.9 | 359.5 | 6471.9 | 1182.9 | 116
| 8118 | 89.8 | 359.3 | 6472.9 | 1272.9 | 115
| 8208 | 91.1 | 359 | 6472.2 | 1362.9 | 113.7
| 8299 | 91.1 | 359.9 | 6470.5 | 1453.9 | 112.8
| 8389 | 89.4 | 359.8 | 6470.1 | 1543.9 | 112.6
| 8479 | 89.5 | 359.5 | 6470.9 | 1633.9 | 112
| 8570 | 90.6 | 359.4 | 6470.8 | 1724.9 | 111.2
| 8660 | 91.3 | 359 | 6469.3 | 1814.9 | 109.9
| 8750 | 90.8 | 359 | 6467.7 | 1904.8 | 108.3
| 8841 | 89.8 | 0.1 | 6467.2 | 1995.8 | 107.6
| 8931 | 90.7 | 359.9 | 6466.8 | 2085.8 | 107.6
| 9022 | 89.4 | 0.4 | 6466.8 | 2176.8 | 107.9
| 9112 | 89.5 | 0.2 | 6467.6 | 2266.8 | 108.3
| 9202 | 90.6 | 0.2 | 6467.5 | 2356.8 | 108.6
| 9293 | 91.8 | 359.8 | 6465.6 | 2447.8 | 108.6
| 9383 | 90.4 | 1 | 6463.9 | 2537.8 | 109.3
| 9474 | 91 | 0.7 | 6462.8 | 2628.7 | 110.6
| 9564 | 90 | 2.1 | 6462 | 2718.7 | 112.8
| 9655 | 90.4 | 2.3 | 6461.7 | 2809.6 | 116.3
| 9745 | 91 | 2 | 6460.6 | 2899.6 | 119.7
| 9835 | 90.3 | 0.7 | 6459.6 | 2989.5 | 121.8
| 9925 | 90.3 | 0.3 | 6459.1 | 3079.5 | 122.6
| 10016 | 91.5 | 0.7 | 6457.7 | 3170.5 | 123.4
| 10106 | 88.8 | 359.2 | 6457.4 | 3260.5 | 123.3
| 10197 | 89.9 | 359 | 6458.5 | 3351.5 | 121.9
| 10287 | 90.2 | 358.9 | 6458.4 | 3441.5 | 120.2
| 10378 | 91 | 358.3 | 6457.4 | 3532.4 | 118
| 10468 | 89.4 | 359 | 6457.1 | 3622.4 | 115.9
| 10558 | 89.9 | 358.4 | 6457.7 | 3712.4 | 113.8
| 10648 | 91 | 358.2 | 6457 | 3802.3 | 111.2
| 10739 | 89.1 | 359.2 | 6456.9 | 3893.3 | 109.1
| 10829 | 89.7 | 359.1 | 6457.8 | 3983.3 | 107.8
| 10907 | 90.8 | 358.9 | 6457.5 | 4061.3 | 106.4
| 10962 | 90.8 | 358.9 | 6456.7 | 4116.3 | 105.4

## Lookup (hidden)
North Reference | RetunValue | Grid Type | ReturnValue | Deviation Indicator | ReturnValue
| 2 |  | 0 |  | 4
True |  | SPCS-Colorado Central-NAD27 |  | Directional
Grid |  | SPCS-Colorado Central-NAD83 |  | High Angle
|  | SPCS-Colorado North-NAD27 |  | Horizontal
SPCS-Colorado North-NAD83
SPCS-Colorado South-NAD27
SPCS-Colorado South-NAD83
UTM-Zone 12 NAD27
UTM-Zone 12 NAD83
UTM-Zone 13 NAD27
UTM-Zone 13 NAD83