## Data
Header Information | measured depth (ft) | inclination (°) | azimuth (°) | true vertical depth (ft) | northing +N/-S (ft) | easting +E/-W (ft)
Operator Name | 100 | 0 | 0 | 100 | 0 | 0
CAERUS | 200 | 0 | 0 | 200 | 0 | 0
Operator Number | 300 | 3 | 109.18 | 300 | -0.9 | 2.5
10456 | 400 | 6 | 109.18 | 399.6 | -3.4 | 9.9
Well Name and Number | 500 | 9 | 109.18 | 498.8 | -7.7 | 22.2
BATTLEMENT MESA 44D-26 795 | 600 | 12 | 109.18 | 597.1 | -13.7 | 39.4
API Number (if available) | 700 | 15 | 109.18 | 694.3 | -21.4 | 61.5
| 800 | 18 | 109.18 | 790.2 | -30.7 | 88.3
Location: QQ SEC TWP RGE | 900 | 21 | 109.18 | 884.4 | -41.7 | 119.8
SESW S26-T7S-R95W | 914 | 21.42 | 109.18 | 897.5 | -43.3 | 124.6
Citing Type: Planned or Actual | 1000 | 21.42 | 109.18 | 977.5 | -53.6 | 154.3
PLANNED | 1100 | 21.42 | 109.18 | 1070.6 | -65.6 | 188.8
Deviation Indicator | 1200 | 21.42 | 109.18 | 1163.7 | -77.6 | 223.2
Directional | 1300 | 21.42 | 109.18 | 1256.8 | -89.6 | 257.7
North Reference | 1400 | 21.42 | 109.18 | 1349.9 | -101.6 | 292.2
True | 1500 | 21.42 | 109.18 | 1443 | -113.6 | 326.7
Grid Type | 1600 | 21.42 | 109.18 | 1536.1 | -125.6 | 361.2
#VALUE! | 1700 | 21.42 | 109.18 | 1629.2 | -137.6 | 395.7
| 1800 | 21.42 | 109.18 | 1722.3 | -149.6 | 430.2
| 1900 | 21.42 | 109.18 | 1815.4 | -161.6 | 464.7
| 2000 | 21.42 | 109.18 | 1908.5 | -173.6 | 499.2
| 2100 | 21.42 | 109.18 | 2001.6 | -185.6 | 533.7
| 2200 | 21.42 | 109.18 | 2094.7 | -197.6 | 568.2
| 2300 | 21.42 | 109.18 | 2187.8 | -209.6 | 602.7
| 2400 | 21.42 | 109.18 | 2280.9 | -221.6 | 637.2
| 2500 | 21.42 | 109.18 | 2373.9 | -233.6 | 671.7
| 2600 | 21.42 | 109.18 | 2467 | -245.6 | 706.1
| 2700 | 21.42 | 109.18 | 2560.1 | -257.6 | 740.6
| 2800 | 21.42 | 109.18 | 2653.2 | -269.6 | 775.1
| 2900 | 21.42 | 109.18 | 2746.3 | -281.6 | 809.6
| 3000 | 21.42 | 109.18 | 2839.4 | -293.5 | 844.1
| 3100 | 21.42 | 109.18 | 2932.5 | -305.5 | 878.6
| 3200 | 21.42 | 109.18 | 3025.6 | -317.5 | 913.1
| 3300 | 21.42 | 109.18 | 3118.7 | -329.5 | 947.6
| 3400 | 21.42 | 109.18 | 3211.8 | -341.5 | 982.1
| 3500 | 21.42 | 109.18 | 3304.9 | -353.5 | 1016.6
| 3600 | 21.42 | 109.18 | 3398 | -365.5 | 1051.1
| 3700 | 21.42 | 109.18 | 3491.1 | -377.5 | 1085.6
| 3800 | 21.42 | 109.18 | 3584.2 | -389.5 | 1120.1
| 3900 | 21.42 | 109.18 | 3677.3 | -401.5 | 1154.6
| 4000 | 21.42 | 109.18 | 3770.3 | -413.5 | 1189
| 4100 | 21.42 | 109.18 | 3863.4 | -425.5 | 1223.5
| 4200 | 21.42 | 109.18 | 3956.5 | -437.5 | 1258
| 4300 | 21.42 | 109.18 | 4049.6 | -449.5 | 1292.5
| 4400 | 21.42 | 109.18 | 4142.7 | -461.5 | 1327
| 4500 | 21.42 | 109.18 | 4235.8 | -473.5 | 1361.5
| 4600 | 21.42 | 109.18 | 4328.9 | -485.5 | 1396
| 4700 | 21.42 | 109.18 | 4422 | -497.5 | 1430.5
| 4800 | 21.42 | 109.18 | 4515.1 | -509.5 | 1465
| 4900 | 21.42 | 109.18 | 4608.2 | -521.5 | 1499.5
| 5000 | 21.42 | 109.18 | 4701.3 | -533.5 | 1534
| 5100 | 21.42 | 109.18 | 4794.4 | -545.4 | 1568.5
| 5200 | 21.42 | 109.18 | 4887.5 | -557.4 | 1603
| 5300 | 21.42 | 109.18 | 4980.6 | -569.4 | 1637.5
| 5400 | 21.42 | 109.18 | 5073.7 | -581.4 | 1671.9
| 5500 | 21.42 | 109.18 | 5166.7 | -593.4 | 1706.4
| 5600 | 21.42 | 109.18 | 5259.8 | -605.4 | 1740.9
| 5700 | 21.42 | 109.18 | 5352.9 | -617.4 | 1775.4
| 5800 | 21.42 | 109.18 | 5446 | -629.4 | 1809.9
| 5900 | 21.42 | 109.18 | 5539.1 | -641.4 | 1844.4
| 6000 | 21.42 | 109.18 | 5632.2 | -653.4 | 1878.9
| 6100 | 21.42 | 109.18 | 5725.3 | -665.4 | 1913.4
| 6200 | 21.42 | 109.18 | 5818.4 | -677.4 | 1947.9
| 6300 | 21.42 | 109.18 | 5911.5 | -689.4 | 1982.4
| 6400 | 21.42 | 109.18 | 6004.6 | -701.4 | 2016.9
| 6500 | 21.42 | 109.18 | 6097.7 | -713.4 | 2051.4
| 6600 | 21.42 | 109.18 | 6190.8 | -725.4 | 2085.9
| 6700 | 21.42 | 109.18 | 6283.9 | -737.4 | 2120.3
| 6800 | 21.42 | 109.18 | 6377 | -749.4 | 2154.8
| 6900 | 21.42 | 109.18 | 6470.1 | -761.4 | 2189.3
| 7000 | 21.42 | 109.18 | 6563.1 | -773.4 | 2223.8
| 7100 | 21.42 | 109.18 | 6656.2 | -785.4 | 2258.3
| 7200 | 21.42 | 109.18 | 6749.3 | -797.3 | 2292.8
| 7300 | 21.42 | 109.18 | 6842.4 | -809.3 | 2327.3
| 7400 | 21.42 | 109.18 | 6935.5 | -821.3 | 2361.8
| 7500 | 21.42 | 109.18 | 7028.6 | -833.3 | 2396.3
| 7600 | 21.42 | 109.18 | 7121.7 | -845.3 | 2430.8
| 7700 | 21.42 | 109.18 | 7214.8 | -857.3 | 2465.3
| 7737.3 | 21.42 | 109.18 | 7249.5 | -861.8 | 2478.1
| 7800 | 19.54 | 109.18 | 7308.3 | -869 | 2498.9
| 7900 | 16.54 | 109.18 | 7403.3 | -879.2 | 2528.1
| 8000 | 13.54 | 109.18 | 7499.9 | -887.7 | 2552.6
| 8100 | 10.54 | 109.18 | 7597.7 | -894.5 | 2572.3
| 8200 | 7.54 | 109.18 | 7696.4 | -899.7 | 2587.1
| 8300 | 4.54 | 109.18 | 7795.9 | -903.2 | 2597.1
| 8400 | 1.54 | 109.18 | 7895.7 | -904.9 | 2602.1
| 8451.3 | 0 | 0 | 7947 | -905.1 | 2602.7
| 8500 | 0 | 0 | 7995.7 | -905.1 | 2602.7
| 8600 | 0 | 0 | 8095.7 | -905.1 | 2602.7
| 8700 | 0 | 0 | 8195.7 | -905.1 | 2602.7
| 8800 | 0 | 0 | 8295.7 | -905.1 | 2602.7
| 8900 | 0 | 0 | 8395.7 | -905.1 | 2602.7
| 9000 | 0 | 0 | 8495.7 | -905.1 | 2602.7
| 9100 | 0 | 0 | 8595.7 | -905.1 | 2602.7
| 9200 | 0 | 0 | 8695.7 | -905.1 | 2602.7
| 9300 | 0 | 0 | 8795.7 | -905.1 | 2602.7
| 9400 | 0 | 0 | 8895.7 | -905.1 | 2602.7
| 9500 | 0 | 0 | 8995.7 | -905.1 | 2602.7
| 9600 | 0 | 0 | 9095.7 | -905.1 | 2602.7
| 9700 | 0 | 0 | 9195.7 | -905.1 | 2602.7
| 9800 | 0 | 0 | 9295.7 | -905.1 | 2602.7
| 9900 | 0 | 0 | 9395.7 | -905.1 | 2602.7
| 10000 | 0 | 0 | 9495.7 | -905.1 | 2602.7
| 10100 | 0 | 0 | 9595.7 | -905.1 | 2602.7
| 10200 | 0 | 0 | 9695.7 | -905.1 | 2602.7
| 10300 | 0 | 0 | 9795.7 | -905.1 | 2602.7
| 10400 | 0 | 0 | 9895.7 | -905.1 | 2602.7
| 10500 | 0 | 0 | 9995.7 | -905.1 | 2602.7
| 10533.3 | 0 | 0 | 10029 | -905.1 | 2602.7

## Lookup (hidden)
North Reference | RetunValue | Grid Type | ReturnValue | Deviation Indicator | ReturnValue
| 2 |  | 0 |  | 2
True |  | SPCS-Colorado Central-NAD27 |  | Directional
Grid |  | SPCS-Colorado Central-NAD83 |  | High Angle
|  | SPCS-Colorado North-NAD27 |  | Horizontal
SPCS-Colorado North-NAD83
SPCS-Colorado South-NAD27
SPCS-Colorado South-NAD83
UTM-Zone 12 NAD27
UTM-Zone 12 NAD83
UTM-Zone 13 NAD27
UTM-Zone 13 NAD83