## Data
Header Information | measured depth (ft) | inclination (°) | azimuth (°) | true vertical depth (ft) | northing +N/-S (ft) | easting +E/-W (ft)
Operator Name | 0 | 0 | 0 | 0 | 0 | 0
CAERUS | 100 | 0 | 0 | 100 | 0 | 0
Operator Number | 200 | 0 | 0 | 200 | 0 | 0
10456 | 300 | 3 | 59.94 | 300 | 1.3 | 2.3
Well Name and Number | 319.4 | 3.58 | 59.94 | 319.4 | 1.9 | 3.2
26N SWD | 400 | 3.58 | 59.94 | 399.8 | 4.4 | 7.6
API Number (if available) | 500 | 3.58 | 59.94 | 499.6 | 7.5 | 13
| 600 | 3.58 | 59.94 | 599.4 | 10.7 | 18.4
Location: QQ SEC TWP RGE | 700 | 3.58 | 59.94 | 699.2 | 13.8 | 23.8
SESW S26-T7S-R95W | 800 | 3.58 | 59.94 | 799 | 16.9 | 29.2
Citing Type: Planned or Actual | 900 | 3.58 | 59.94 | 898.8 | 20 | 34.6
PLANNED | 1000 | 3.58 | 59.94 | 998.6 | 23.2 | 40
Deviation Indicator | 1100 | 3.58 | 59.94 | 1098.4 | 26.3 | 45.5
Directional | 1200 | 3.58 | 59.94 | 1198.2 | 29.4 | 50.9
North Reference | 1300 | 3.58 | 59.94 | 1298 | 32.6 | 56.3
True | 1400 | 3.58 | 59.94 | 1397.8 | 35.7 | 61.7
Grid Type | 1500 | 3.58 | 59.94 | 1497.6 | 38.8 | 67.1
#VALUE! | 1600 | 3.58 | 59.94 | 1597.4 | 42 | 72.5
| 1700 | 3.58 | 59.94 | 1697.2 | 45.1 | 77.9
| 1800 | 3.58 | 59.94 | 1797 | 48.2 | 83.3
| 1900 | 3.58 | 59.94 | 1896.8 | 51.4 | 88.7
| 2000 | 3.58 | 59.94 | 1996.6 | 54.5 | 94.1
| 2100 | 3.58 | 59.94 | 2096.4 | 57.6 | 99.6
| 2200 | 3.58 | 59.94 | 2196.2 | 60.7 | 105
| 2300 | 3.58 | 59.94 | 2296 | 63.9 | 110.4
| 2400 | 3.58 | 59.94 | 2395.9 | 67 | 115.8
| 2500 | 3.58 | 59.94 | 2495.7 | 70.1 | 121.2
| 2600 | 3.58 | 59.94 | 2595.5 | 73.3 | 126.6
| 2700 | 3.58 | 59.94 | 2695.3 | 76.4 | 132
| 2800 | 3.58 | 59.94 | 2795.1 | 79.5 | 137.4
| 2900 | 3.58 | 59.94 | 2894.9 | 82.7 | 142.8
| 3000 | 3.58 | 59.94 | 2994.7 | 85.8 | 148.2
| 3100 | 3.58 | 59.94 | 3094.5 | 88.9 | 153.6
| 3200 | 3.58 | 59.94 | 3194.3 | 92.1 | 159.1
| 3300 | 3.58 | 59.94 | 3294.1 | 95.2 | 164.5
| 3400 | 3.58 | 59.94 | 3393.9 | 98.3 | 169.9
| 3500 | 3.58 | 59.94 | 3493.7 | 101.4 | 175.3
| 3600 | 3.58 | 59.94 | 3593.5 | 104.6 | 180.7
| 3700 | 3.58 | 59.94 | 3693.3 | 107.7 | 186.1
| 3800 | 3.58 | 59.94 | 3793.1 | 110.8 | 191.5
| 3900 | 3.58 | 59.94 | 3892.9 | 114 | 196.9
| 4000 | 3.58 | 59.94 | 3992.7 | 117.1 | 202.3
| 4100 | 3.58 | 59.94 | 4092.5 | 120.2 | 207.7
| 4200 | 3.58 | 59.94 | 4192.3 | 123.4 | 213.2
| 4300 | 3.58 | 59.94 | 4292.1 | 126.5 | 218.6
| 4400 | 3.58 | 59.94 | 4391.9 | 129.6 | 224
| 4500 | 3.58 | 59.94 | 4491.7 | 132.7 | 229.4
| 4600 | 3.58 | 59.94 | 4591.6 | 135.9 | 234.8
| 4700 | 3.58 | 59.94 | 4691.4 | 139 | 240.2
| 4800 | 3.58 | 59.94 | 4791.2 | 142.1 | 245.6
| 4900 | 3.58 | 59.94 | 4891 | 145.3 | 251
| 5000 | 3.58 | 59.94 | 4990.8 | 148.4 | 256.4
| 5100 | 3.58 | 59.94 | 5090.6 | 151.5 | 261.8
| 5200 | 3.58 | 59.94 | 5190.4 | 154.7 | 267.3
| 5300 | 3.58 | 59.94 | 5290.2 | 157.8 | 272.7
| 5400 | 3.58 | 59.94 | 5390 | 160.9 | 278.1
| 5500 | 3.58 | 59.94 | 5489.8 | 164.1 | 283.5
| 5600 | 3.58 | 59.94 | 5589.6 | 167.2 | 288.9
| 5700 | 3.58 | 59.94 | 5689.4 | 170.3 | 294.3
| 5800 | 3.58 | 59.94 | 5789.2 | 173.4 | 299.7
| 5900 | 3.58 | 59.94 | 5889 | 176.6 | 305.1
| 6000 | 3.58 | 59.94 | 5988.8 | 179.7 | 310.5
| 6100 | 3.58 | 59.94 | 6088.6 | 182.8 | 315.9
| 6200 | 3.58 | 59.94 | 6188.4 | 186 | 321.3
| 6300 | 3.58 | 59.94 | 6288.2 | 189.1 | 326.8
| 6400 | 3.58 | 59.94 | 6388 | 192.2 | 332.2
| 6500 | 3.58 | 59.94 | 6487.8 | 195.4 | 337.6
| 6600 | 3.58 | 59.94 | 6587.6 | 198.5 | 343
| 6700 | 3.58 | 59.94 | 6687.4 | 201.6 | 348.4
| 6800 | 3.58 | 59.94 | 6787.3 | 204.8 | 353.8
| 6900 | 3.58 | 59.94 | 6887.1 | 207.9 | 359.2
| 7000 | 3.58 | 59.94 | 6986.9 | 211 | 364.6
| 7100 | 3.58 | 59.94 | 7086.7 | 214.1 | 370
| 7200 | 3.58 | 59.94 | 7186.5 | 217.3 | 375.4
| 7300 | 3.58 | 59.94 | 7286.3 | 220.4 | 380.9
| 7400 | 3.58 | 59.94 | 7386.1 | 223.5 | 386.3
| 7500 | 3.58 | 59.94 | 7485.9 | 226.7 | 391.7
| 7584.9 | 3.58 | 59.94 | 7570.6 | 229.3 | 396.3
| 7600 | 3.13 | 59.94 | 7585.7 | 229.8 | 397
| 7704.4 | 0 | 0 | 7690 | 231.2 | 399.5
| 7800 | 0 | 0 | 7785.6 | 231.2 | 399.5
| 7900 | 0 | 0 | 7885.6 | 231.2 | 399.5
| 8000 | 0 | 0 | 7985.6 | 231.2 | 399.5
| 8100 | 0 | 0 | 8085.6 | 231.2 | 399.5
| 8200 | 0 | 0 | 8185.6 | 231.2 | 399.5
| 8300 | 0 | 0 | 8285.6 | 231.2 | 399.5
| 8400 | 0 | 0 | 8385.6 | 231.2 | 399.5
| 8500 | 0 | 0 | 8485.6 | 231.2 | 399.5
| 8600 | 0 | 0 | 8585.6 | 231.2 | 399.5
| 8700 | 0 | 0 | 8685.6 | 231.2 | 399.5
| 8800 | 0 | 0 | 8785.6 | 231.2 | 399.5
| 8900 | 0 | 0 | 8885.6 | 231.2 | 399.5
| 9000 | 0 | 0 | 8985.6 | 231.2 | 399.5
| 9100 | 0 | 0 | 9085.6 | 231.2 | 399.5
| 9200 | 0 | 0 | 9185.6 | 231.2 | 399.5
| 9300 | 0 | 0 | 9285.6 | 231.2 | 399.5
| 9400 | 0 | 0 | 9385.6 | 231.2 | 399.5
| 9500 | 0 | 0 | 9485.6 | 231.2 | 399.5
| 9600 | 0 | 0 | 9585.6 | 231.2 | 399.5
| 9700 | 0 | 0 | 9685.6 | 231.2 | 399.5
| 9800 | 0 | 0 | 9785.6 | 231.2 | 399.5
| 9900 | 0 | 0 | 9885.6 | 231.2 | 399.5
| 10000 | 0 | 0 | 9985.6 | 231.2 | 399.5
| 10100 | 0 | 0 | 10085.6 | 231.2 | 399.5
| 10200 | 0 | 0 | 10185.6 | 231.2 | 399.5
| 10300 | 0 | 0 | 10285.6 | 231.2 | 399.5
| 10400 | 0 | 0 | 10385.6 | 231.2 | 399.5
| 10500 | 0 | 0 | 10485.6 | 231.2 | 399.5
| 10600 | 0 | 0 | 10585.6 | 231.2 | 399.5
| 10704.4 | 0 | 0 | 10690 | 231.2 | 399.5

## Lookup (hidden)
North Reference | RetunValue | Grid Type | ReturnValue | Deviation Indicator | ReturnValue
| 2 |  | 0 |  | 2
True |  | SPCS-Colorado Central-NAD27 |  | Directional
Grid |  | SPCS-Colorado Central-NAD83 |  | High Angle
|  | SPCS-Colorado North-NAD27 |  | Horizontal
SPCS-Colorado North-NAD83
SPCS-Colorado South-NAD27
SPCS-Colorado South-NAD83
UTM-Zone 12 NAD27
UTM-Zone 12 NAD83
UTM-Zone 13 NAD27
UTM-Zone 13 NAD83