## Data
Header Information | measured depth (ft) | inclination (°) | azimuth (°) | true vertical depth (ft) | northing +N/-S (ft) | easting +E/-W (ft)
Operator Name | 0 | 0 | 0 | 0 | 0 | 0
Kerr-Mcgee | 100 | 0 | 0 | 100 | 0 | 0
Operator Number | 200 | 0 | 0 | 200 | 0 | 0
47120 | 250 | 0 | 0 | 250 | 0 | 0
Well Name and Number | 300 | 0.75 | 275 | 300 | 0.03 | -0.33
JZM 30N-3HZ | 400 | 2.25 | 275 | 399.96 | 0.26 | -2.93
API Number (if available) | 500 | 3.75 | 275 | 499.82 | 0.71 | -8.15
| 600 | 5.25 | 275 | 599.51 | 1.4 | -15.96
Location: QQ SEC TWP RGE | 700 | 6.75 | 275 | 698.96 | 2.31 | -26.38
SWSW Sec 10-T1N-R67W | 800 | 8.25 | 275 | 798.1 | 3.45 | -39.38
Citing Type: Planned or Actual | 900 | 9.75 | 275 | 896.87 | 4.81 | -54.96
Planned | 916.67 | 10 | 275 | 913.29 | 5.06 | -57.81
Deviation Indicator | 1000 | 10 | 275 | 995.35 | 6.32 | -72.22
Horizontal | 1100 | 10 | 275 | 1093.84 | 7.83 | -89.52
North Reference | 1200 | 10 | 275 | 1192.32 | 9.35 | -106.82
True | 1300 | 10 | 275 | 1290.8 | 10.86 | -124.12
Grid Type | 1400 | 10 | 275 | 1389.28 | 12.37 | -141.42
#VALUE! | 1500 | 10 | 275 | 1487.76 | 13.89 | -158.72
| 1600 | 10 | 275 | 1586.24 | 15.4 | -176.02
| 1700 | 10 | 275 | 1684.72 | 16.91 | -193.32
| 1800 | 10 | 275 | 1783.2 | 18.43 | -210.61
| 1900 | 10 | 275 | 1881.68 | 19.94 | -227.91
| 2000 | 10 | 275 | 1980.16 | 21.45 | -245.21
| 2100 | 10 | 275 | 2078.64 | 22.97 | -262.51
| 2200 | 10 | 275 | 2177.12 | 24.48 | -279.81
| 2300 | 10 | 275 | 2275.6 | 25.99 | -297.11
| 2400 | 10 | 275 | 2374.09 | 27.51 | -314.41
| 2500 | 10 | 275 | 2472.57 | 29.02 | -331.71
| 2600 | 10 | 275 | 2571.05 | 30.53 | -349
| 2700 | 10 | 275 | 2669.53 | 32.05 | -366.3
| 2800 | 10 | 275 | 2768.01 | 33.56 | -383.6
| 2900 | 10 | 275 | 2866.49 | 35.07 | -400.9
| 3000 | 10 | 275 | 2964.97 | 36.59 | -418.2
| 3100 | 10 | 275 | 3063.45 | 38.1 | -435.5
| 3200 | 10 | 275 | 3161.93 | 39.61 | -452.8
| 3300 | 10 | 275 | 3260.41 | 41.13 | -470.1
| 3400 | 10 | 275 | 3358.89 | 42.64 | -487.39
| 3500 | 10 | 275 | 3457.37 | 44.15 | -504.69
| 3600 | 10 | 275 | 3555.85 | 45.67 | -521.99
| 3676.67 | 10 | 275 | 3631.36 | 46.83 | -535.25
| 3700 | 9.5333 | 275 | 3654.35 | 47.17 | -539.2
| 3800 | 7.5333 | 275 | 3753.24 | 48.47 | -553.98
| 3900 | 5.5333 | 275 | 3852.59 | 49.46 | -565.31
| 4000 | 3.5333 | 275 | 3952.27 | 50.15 | -573.19
| 4100 | 1.5333 | 275 | 4052.16 | 50.53 | -577.59
| 4176.67 | 0 | 0 | 4128.82 | 50.62 | -578.61
| 4200 | 0 | 0 | 4152.16 | 50.62 | -578.61
| 4300 | 0 | 0 | 4252.16 | 50.62 | -578.61
| 4400 | 0 | 0 | 4352.16 | 50.62 | -578.61
| 4500 | 0 | 0 | 4452.16 | 50.62 | -578.61
| 4600 | 0 | 0 | 4552.16 | 50.62 | -578.61
| 4700 | 0 | 0 | 4652.16 | 50.62 | -578.61
| 4800 | 0 | 0 | 4752.16 | 50.62 | -578.61
| 4900 | 0 | 0 | 4852.16 | 50.62 | -578.61
| 5000 | 0 | 0 | 4952.16 | 50.62 | -578.61
| 5100 | 0 | 0 | 5052.16 | 50.62 | -578.61
| 5200 | 0 | 0 | 5152.16 | 50.62 | -578.61
| 5300 | 0 | 0 | 5252.16 | 50.62 | -578.61
| 5400 | 0 | 0 | 5352.16 | 50.62 | -578.61
| 5500 | 0 | 0 | 5452.16 | 50.62 | -578.61
| 5600 | 0 | 0 | 5552.16 | 50.62 | -578.61
| 5700 | 0 | 0 | 5652.16 | 50.62 | -578.61
| 5800 | 0 | 0 | 5752.16 | 50.62 | -578.61
| 5900 | 0 | 0 | 5852.16 | 50.62 | -578.61
| 6000 | 0 | 0 | 5952.16 | 50.62 | -578.61
| 6100 | 0 | 0 | 6052.16 | 50.62 | -578.61
| 6200 | 0 | 0 | 6152.16 | 50.62 | -578.61
| 6300 | 0 | 0 | 6252.16 | 50.62 | -578.61
| 6400 | 0 | 0 | 6352.16 | 50.62 | -578.61
| 6500 | 0 | 0 | 6452.16 | 50.62 | -578.61
| 6600 | 0 | 0 | 6552.16 | 50.62 | -578.61
| 6700 | 0 | 0 | 6652.16 | 50.62 | -578.61
| 6800 | 0 | 0 | 6752.16 | 50.62 | -578.61
| 6900 | 0 | 0 | 6852.16 | 50.62 | -578.61
| 6915.23 | 0 | 0 | 6867.38 | 50.62 | -578.61
| 6950 | 3.1296 | 0.0977 | 6902.14 | 51.57 | -578.61
| 7000 | 7.6296 | 0.0977 | 6951.9 | 56.26 | -578.6
| 7050 | 12.1296 | 0.0977 | 7001.15 | 64.83 | -578.59
| 7100 | 16.6296 | 0.0977 | 7049.57 | 77.25 | -578.57
| 7150 | 21.1296 | 0.0977 | 7096.87 | 93.42 | -578.54
| 7200 | 25.6296 | 0.0977 | 7142.75 | 113.26 | -578.5
| 7250 | 30.1296 | 0.0977 | 7186.94 | 136.63 | -578.46
| 7300 | 34.6296 | 0.0977 | 7229.15 | 163.4 | -578.42
| 7350 | 39.1296 | 0.0977 | 7269.14 | 193.4 | -578.37
| 7400 | 43.6296 | 0.0977 | 7306.65 | 226.45 | -578.31
| 7450 | 48.1296 | 0.0977 | 7341.44 | 262.33 | -578.25
| 7500 | 52.6296 | 0.0977 | 7373.32 | 300.84 | -578.18
| 7550 | 57.1296 | 0.0977 | 7402.08 | 341.72 | -578.11
| 7600 | 61.6296 | 0.0977 | 7427.54 | 384.74 | -578.04
| 7650 | 66.1296 | 0.0977 | 7449.55 | 429.62 | -577.97
| 7700 | 70.6296 | 0.0977 | 7467.97 | 476.09 | -577.89
| 7750 | 75.1296 | 0.0977 | 7482.68 | 523.86 | -577.8
| 7800 | 79.6296 | 0.0977 | 7493.6 | 572.64 | -577.72
| 7850 | 84.1296 | 0.0977 | 7500.66 | 622.13 | -577.64
| 7900 | 88.6296 | 0.0977 | 7503.82 | 672.02 | -577.55
| 7914.57 | 89.9406 | 0.0977 | 7504 | 686.58 | -577.53
| 8000 | 89.9406 | 0.0977 | 7504.09 | 772.01 | -577.38
| 8100 | 89.9406 | 0.0977 | 7504.19 | 872.01 | -577.21
| 8200 | 89.9406 | 0.0977 | 7504.3 | 972.01 | -577.04
| 8300 | 89.9406 | 0.0977 | 7504.4 | 1072.01 | -576.87
| 8400 | 89.9406 | 0.0977 | 7504.5 | 1172.01 | -576.7
| 8500 | 89.9406 | 0.0977 | 7504.61 | 1272.01 | -576.53
| 8600 | 89.9406 | 0.0977 | 7504.71 | 1372.01 | -576.36
| 8700 | 89.9406 | 0.0977 | 7504.82 | 1472.01 | -576.19
| 8800 | 89.9406 | 0.0977 | 7504.92 | 1572.01 | -576.02
| 8900 | 89.9406 | 0.0977 | 7505.02 | 1672.01 | -575.85
| 9000 | 89.9406 | 0.0977 | 7505.13 | 1772.01 | -575.68
| 9100 | 89.9406 | 0.0977 | 7505.23 | 1872.01 | -575.5
| 9200 | 89.9406 | 0.0977 | 7505.33 | 1972.01 | -575.33
| 9300 | 89.9406 | 0.0977 | 7505.44 | 2072.01 | -575.16
| 9400 | 89.9406 | 0.0977 | 7505.54 | 2172.01 | -574.99
| 9500 | 89.9406 | 0.0977 | 7505.64 | 2272.01 | -574.82
| 9600 | 89.9406 | 0.0977 | 7505.75 | 2372.01 | -574.65
| 9700 | 89.9406 | 0.0977 | 7505.85 | 2472.01 | -574.48
| 9800 | 89.9406 | 0.0977 | 7505.96 | 2572.01 | -574.31
| 9900 | 89.9406 | 0.0977 | 7506.06 | 2672.01 | -574.14
| 10000 | 89.9406 | 0.0977 | 7506.16 | 2772.01 | -573.97
| 10100 | 89.9406 | 0.0977 | 7506.27 | 2872.01 | -573.8
| 10200 | 89.9406 | 0.0977 | 7506.37 | 2972.01 | -573.63
| 10300 | 89.9406 | 0.0977 | 7506.47 | 3072.01 | -573.46
| 10400 | 89.9406 | 0.0977 | 7506.58 | 3172.01 | -573.29
| 10500 | 89.9406 | 0.0977 | 7506.68 | 3272.01 | -573.12
| 10600 | 89.9406 | 0.0977 | 7506.78 | 3372.01 | -572.95
| 10700 | 89.9406 | 0.0977 | 7506.89 | 3472.01 | -572.78
| 10800 | 89.9406 | 0.0977 | 7506.99 | 3572.01 | -572.61
| 10900 | 89.9406 | 0.0977 | 7507.1 | 3672.01 | -572.43
| 11000 | 89.9406 | 0.0977 | 7507.2 | 3772.01 | -572.26
| 11100 | 89.9406 | 0.0977 | 7507.3 | 3872.01 | -572.09
| 11200 | 89.9406 | 0.0977 | 7507.41 | 3972.01 | -571.92
| 11300 | 89.9406 | 0.0977 | 7507.51 | 4072.01 | -571.75
| 11400 | 89.9406 | 0.0977 | 7507.61 | 4172.01 | -571.58
| 11500 | 89.9406 | 0.0977 | 7507.72 | 4272.01 | -571.41
| 11600 | 89.9406 | 0.0977 | 7507.82 | 4372.01 | -571.24
| 11700 | 89.9406 | 0.0977 | 7507.92 | 4472.01 | -571.07
| 11800 | 89.9406 | 0.0977 | 7508.03 | 4572.01 | -570.9
| 11900 | 89.9406 | 0.0977 | 7508.13 | 4672.01 | -570.73
| 12000 | 89.9406 | 0.0977 | 7508.23 | 4772.01 | -570.56
| 12100 | 89.9406 | 0.0977 | 7508.34 | 4872.01 | -570.39
| 12200 | 89.9406 | 0.0977 | 7508.44 | 4972.01 | -570.22
| 12300 | 89.9406 | 0.0977 | 7508.55 | 5072.01 | -570.05
| 12400 | 89.9406 | 0.0977 | 7508.65 | 5172.01 | -569.88
| 12500 | 89.9406 | 0.0977 | 7508.75 | 5272 | -569.71
| 12600 | 89.9406 | 0.0977 | 7508.86 | 5372 | -569.54
| 12700 | 89.9406 | 0.0977 | 7508.96 | 5472 | -569.36
| 12800 | 89.9406 | 0.0977 | 7509.06 | 5572 | -569.19
| 12900 | 89.9406 | 0.0977 | 7509.17 | 5672 | -569.02
| 13000 | 89.9406 | 0.0977 | 7509.27 | 5772 | -568.85
| 13100 | 89.9406 | 0.0977 | 7509.37 | 5872 | -568.68
| 13200 | 89.9406 | 0.0977 | 7509.48 | 5972 | -568.51
| 13300 | 89.9406 | 0.0977 | 7509.58 | 6072 | -568.34
| 13400 | 89.9406 | 0.0977 | 7509.69 | 6172 | -568.17
| 13500 | 89.9406 | 0.0977 | 7509.79 | 6272 | -568
| 13600 | 89.9406 | 0.0977 | 7509.89 | 6372 | -567.83
| 13700 | 89.9406 | 0.0977 | 7510 | 6472 | -567.66
| 13800 | 89.9406 | 0.0977 | 7510.1 | 6572 | -567.49
| 13900 | 89.9406 | 0.0977 | 7510.2 | 6672 | -567.32
| 14000 | 89.9406 | 0.0977 | 7510.31 | 6772 | -567.15
| 14100 | 89.9406 | 0.0977 | 7510.41 | 6872 | -566.98
| 14200 | 89.9406 | 0.0977 | 7510.51 | 6972 | -566.81
| 14300 | 89.9406 | 0.0977 | 7510.62 | 7072 | -566.64
| 14400 | 89.9406 | 0.0977 | 7510.72 | 7172 | -566.47
| 14500 | 89.9406 | 0.0977 | 7510.83 | 7272 | -566.29
| 14600 | 89.9406 | 0.0977 | 7510.93 | 7372 | -566.12
| 14700 | 89.9406 | 0.0977 | 7511.03 | 7472 | -565.95
| 14800 | 89.9406 | 0.0977 | 7511.14 | 7572 | -565.78
| 14900 | 89.9406 | 0.0977 | 7511.24 | 7672 | -565.61
| 15000 | 89.9406 | 0.0977 | 7511.34 | 7772 | -565.44
| 15100 | 89.9406 | 0.0977 | 7511.45 | 7872 | -565.27
| 15200 | 89.9406 | 0.0977 | 7511.55 | 7972 | -565.1
| 15300 | 89.9406 | 0.0977 | 7511.65 | 8072 | -564.93
| 15400 | 89.9406 | 0.0977 | 7511.76 | 8172 | -564.76
| 15500 | 89.9406 | 0.0977 | 7511.86 | 8272 | -564.59
| 15600 | 89.9406 | 0.0977 | 7511.97 | 8372 | -564.42
| 15700 | 89.9406 | 0.0977 | 7512.07 | 8472 | -564.25
| 15800 | 89.9406 | 0.0977 | 7512.17 | 8572 | -564.08
| 15900 | 89.9406 | 0.0977 | 7512.28 | 8672 | -563.91
| 16000 | 89.9406 | 0.0977 | 7512.38 | 8772 | -563.74
| 16100 | 89.9406 | 0.0977 | 7512.48 | 8872 | -563.57
| 16200 | 89.9406 | 0.0977 | 7512.59 | 8972 | -563.39
| 16300 | 89.9406 | 0.0977 | 7512.69 | 9072 | -563.22
| 16400 | 89.9406 | 0.0977 | 7512.79 | 9172 | -563.05
| 16500 | 89.9406 | 0.0977 | 7512.9 | 9272 | -562.88
| 16600 | 89.9406 | 0.0977 | 7513 | 9372 | -562.71
| 16700 | 89.9406 | 0.0977 | 7513.11 | 9472 | -562.54
| 16800 | 89.9406 | 0.0977 | 7513.21 | 9572 | -562.37
| 16900 | 89.9406 | 0.0977 | 7513.31 | 9672 | -562.2
| 17000 | 89.9406 | 0.0977 | 7513.42 | 9772 | -562.03
| 17100 | 89.9406 | 0.0977 | 7513.52 | 9872 | -561.86
| 17200 | 89.9406 | 0.0977 | 7513.62 | 9972 | -561.69
| 17300 | 89.9406 | 0.0977 | 7513.73 | 10072 | -561.52
| 17400 | 89.9406 | 0.0977 | 7513.83 | 10172 | -561.35
| 17500 | 89.9406 | 0.0977 | 7513.93 | 10272 | -561.18
| 17563.55 | 89.9406 | 0.0977 | 7514 | 10335.55 | -561.07

## Lookup (hidden)
North Reference | RetunValue | Grid Type | ReturnValue | Deviation Indicator | ReturnValue
| 2 |  | 0 |  | 4
True |  | SPCS-Colorado Central-NAD27 |  | Directional
Grid |  | SPCS-Colorado Central-NAD83 |  | High Angle
|  | SPCS-Colorado North-NAD27 |  | Horizontal
SPCS-Colorado North-NAD83
SPCS-Colorado South-NAD27
SPCS-Colorado South-NAD83
UTM-Zone 12 NAD27
UTM-Zone 12 NAD83
UTM-Zone 13 NAD27
UTM-Zone 13 NAD83