## Data
Header Information | measured depth (ft) | inclination (°) | azimuth (°) | true vertical depth (ft) | northing +N/-S (ft) | easting +E/-W (ft)
Operator Name | 0 | 0 | 0 | 0 | 0 | 0
Kerr-Mcgee | 100 | 0 | 0 | 100 | 0 | 0
Operator Number | 200 | 0 | 0 | 200 | 0 | 0
47120 | 250 | 0 | 0 | 250 | 0 | 0
Well Name and Number | 300 | 0.75 | 278 | 300 | 0.05 | -0.32
JZM 4N-3HZ | 400 | 2.25 | 278 | 399.96 | 0.41 | -2.92
API Number (if available) | 500 | 3.75 | 278 | 499.82 | 1.14 | -8.1
| 600 | 5.25 | 278 | 599.51 | 2.23 | -15.87
Location: QQ SEC TWP RGE | 700 | 6.75 | 278 | 698.96 | 3.68 | -26.22
SWSW Sec 10-T1N-R67W | 800 | 8.25 | 278 | 798.1 | 5.5 | -39.14
Citing Type: Planned or Actual | 900 | 9.75 | 278 | 896.87 | 7.68 | -54.63
Planned | 916.67 | 10 | 278 | 913.29 | 8.08 | -57.47
Deviation Indicator | 1000 | 10 | 278 | 995.35 | 10.09 | -71.8
Horizontal | 1100 | 10 | 278 | 1093.84 | 12.51 | -88.99
North Reference | 1200 | 10 | 278 | 1192.32 | 14.92 | -106.19
True | 1300 | 10 | 278 | 1290.8 | 17.34 | -123.38
Grid Type | 1400 | 10 | 278 | 1389.28 | 19.76 | -140.58
#VALUE! | 1500 | 10 | 278 | 1487.76 | 22.17 | -157.77
| 1600 | 10 | 278 | 1586.24 | 24.59 | -174.97
| 1700 | 10 | 278 | 1684.72 | 27.01 | -192.17
| 1800 | 10 | 278 | 1783.2 | 29.42 | -209.36
| 1900 | 10 | 278 | 1881.68 | 31.84 | -226.56
| 2000 | 10 | 278 | 1980.16 | 34.26 | -243.75
| 2046.67 | 10 | 278 | 2026.12 | 35.39 | -251.78
| 2100 | 8.9333 | 278 | 2078.73 | 36.61 | -260.46
| 2200 | 6.9333 | 278 | 2177.76 | 38.53 | -274.13
| 2300 | 4.9333 | 278 | 2277.22 | 39.97 | -284.37
| 2400 | 2.9333 | 278 | 2376.98 | 40.92 | -291.16
| 2500 | 0.9333 | 278 | 2476.92 | 41.39 | -294.5
| 2546.67 | 0 | 0 | 2523.59 | 41.44 | -294.88
| 2600 | 0 | 0 | 2576.92 | 41.44 | -294.88
| 2700 | 0 | 0 | 2676.92 | 41.44 | -294.88
| 2800 | 0 | 0 | 2776.92 | 41.44 | -294.88
| 2900 | 0 | 0 | 2876.92 | 41.44 | -294.88
| 3000 | 0 | 0 | 2976.92 | 41.44 | -294.88
| 3100 | 0 | 0 | 3076.92 | 41.44 | -294.88
| 3200 | 0 | 0 | 3176.92 | 41.44 | -294.88
| 3300 | 0 | 0 | 3276.92 | 41.44 | -294.88
| 3400 | 0 | 0 | 3376.92 | 41.44 | -294.88
| 3500 | 0 | 0 | 3476.92 | 41.44 | -294.88
| 3600 | 0 | 0 | 3576.92 | 41.44 | -294.88
| 3700 | 0 | 0 | 3676.92 | 41.44 | -294.88
| 3800 | 0 | 0 | 3776.92 | 41.44 | -294.88
| 3900 | 0 | 0 | 3876.92 | 41.44 | -294.88
| 4000 | 0 | 0 | 3976.92 | 41.44 | -294.88
| 4100 | 0 | 0 | 4076.92 | 41.44 | -294.88
| 4200 | 0 | 0 | 4176.92 | 41.44 | -294.88
| 4300 | 0 | 0 | 4276.92 | 41.44 | -294.88
| 4400 | 0 | 0 | 4376.92 | 41.44 | -294.88
| 4500 | 0 | 0 | 4476.92 | 41.44 | -294.88
| 4600 | 0 | 0 | 4576.92 | 41.44 | -294.88
| 4700 | 0 | 0 | 4676.92 | 41.44 | -294.88
| 4800 | 0 | 0 | 4776.92 | 41.44 | -294.88
| 4900 | 0 | 0 | 4876.92 | 41.44 | -294.88
| 5000 | 0 | 0 | 4976.92 | 41.44 | -294.88
| 5100 | 0 | 0 | 5076.92 | 41.44 | -294.88
| 5200 | 0 | 0 | 5176.92 | 41.44 | -294.88
| 5300 | 0 | 0 | 5276.92 | 41.44 | -294.88
| 5400 | 0 | 0 | 5376.92 | 41.44 | -294.88
| 5500 | 0 | 0 | 5476.92 | 41.44 | -294.88
| 5600 | 0 | 0 | 5576.92 | 41.44 | -294.88
| 5700 | 0 | 0 | 5676.92 | 41.44 | -294.88
| 5800 | 0 | 0 | 5776.92 | 41.44 | -294.88
| 5900 | 0 | 0 | 5876.92 | 41.44 | -294.88
| 6000 | 0 | 0 | 5976.92 | 41.44 | -294.88
| 6100 | 0 | 0 | 6076.92 | 41.44 | -294.88
| 6200 | 0 | 0 | 6176.92 | 41.44 | -294.88
| 6300 | 0 | 0 | 6276.92 | 41.44 | -294.88
| 6400 | 0 | 0 | 6376.92 | 41.44 | -294.88
| 6500 | 0 | 0 | 6476.92 | 41.44 | -294.88
| 6600 | 0 | 0 | 6576.92 | 41.44 | -294.88
| 6700 | 0 | 0 | 6676.92 | 41.44 | -294.88
| 6800 | 0 | 0 | 6776.92 | 41.44 | -294.88
| 6900 | 0 | 0 | 6876.92 | 41.44 | -294.88
| 6953.46 | 0 | 0 | 6930.38 | 41.44 | -294.88
| 7000 | 4.1889 | 0.0487 | 6976.88 | 43.14 | -294.88
| 7050 | 8.6889 | 0.0487 | 7026.55 | 48.75 | -294.87
| 7100 | 13.1889 | 0.0487 | 7075.63 | 58.23 | -294.86
| 7150 | 17.6889 | 0.0487 | 7123.81 | 71.54 | -294.85
| 7200 | 22.1889 | 0.0487 | 7170.8 | 88.59 | -294.84
| 7250 | 26.6889 | 0.0487 | 7216.31 | 109.27 | -294.82
| 7300 | 31.1889 | 0.0487 | 7260.06 | 133.46 | -294.8
| 7350 | 35.6889 | 0.0487 | 7301.77 | 161 | -294.78
| 7400 | 40.1889 | 0.0487 | 7341.19 | 191.73 | -294.75
| 7450 | 44.6889 | 0.0487 | 7378.08 | 225.47 | -294.72
| 7500 | 49.1889 | 0.0487 | 7412.21 | 261.99 | -294.69
| 7550 | 53.6889 | 0.0487 | 7443.37 | 301.08 | -294.66
| 7600 | 58.1889 | 0.0487 | 7471.37 | 342.49 | -294.62
| 7650 | 62.6889 | 0.0487 | 7496.03 | 385.97 | -294.58
| 7700 | 67.1889 | 0.0487 | 7517.2 | 431.25 | -294.55
| 7750 | 71.6889 | 0.0487 | 7534.76 | 478.05 | -294.51
| 7800 | 76.1889 | 0.0487 | 7548.59 | 526.09 | -294.47
| 7850 | 80.6889 | 0.0487 | 7558.61 | 575.06 | -294.42
| 7900 | 85.1889 | 0.0487 | 7564.75 | 624.67 | -294.38
| 7953.52 | 90.0059 | 0.0487 | 7567 | 678.13 | -294.34
| 8000 | 90.0059 | 0.0487 | 7566.99 | 724.61 | -294.3
| 8100 | 90.0059 | 0.0487 | 7566.98 | 824.61 | -294.21
| 8200 | 90.0059 | 0.0487 | 7566.97 | 924.61 | -294.13
| 8300 | 90.0059 | 0.0487 | 7566.96 | 1024.61 | -294.04
| 8400 | 90.0059 | 0.0487 | 7566.95 | 1124.61 | -293.96
| 8500 | 90.0059 | 0.0487 | 7566.94 | 1224.6 | -293.87
| 8600 | 90.0059 | 0.0487 | 7566.93 | 1324.6 | -293.79
| 8700 | 90.0059 | 0.0487 | 7566.92 | 1424.6 | -293.7
| 8800 | 90.0059 | 0.0487 | 7566.91 | 1524.6 | -293.62
| 8900 | 90.0059 | 0.0487 | 7566.9 | 1624.6 | -293.53
| 9000 | 90.0059 | 0.0487 | 7566.89 | 1724.6 | -293.45
| 9100 | 90.0059 | 0.0487 | 7566.88 | 1824.6 | -293.36
| 9200 | 90.0059 | 0.0487 | 7566.87 | 1924.6 | -293.28
| 9300 | 90.0059 | 0.0487 | 7566.86 | 2024.6 | -293.19
| 9400 | 90.0059 | 0.0487 | 7566.85 | 2124.6 | -293.11
| 9500 | 90.0059 | 0.0487 | 7566.84 | 2224.6 | -293.02
| 9600 | 90.0059 | 0.0487 | 7566.83 | 2324.6 | -292.94
| 9700 | 90.0059 | 0.0487 | 7566.82 | 2424.6 | -292.85
| 9800 | 90.0059 | 0.0487 | 7566.8 | 2524.6 | -292.77
| 9900 | 90.0059 | 0.0487 | 7566.79 | 2624.6 | -292.68
| 10000 | 90.0059 | 0.0487 | 7566.78 | 2724.6 | -292.6
| 10100 | 90.0059 | 0.0487 | 7566.77 | 2824.6 | -292.51
| 10200 | 90.0059 | 0.0487 | 7566.76 | 2924.6 | -292.43
| 10300 | 90.0059 | 0.0487 | 7566.75 | 3024.6 | -292.34
| 10400 | 90.0059 | 0.0487 | 7566.74 | 3124.6 | -292.26
| 10500 | 90.0059 | 0.0487 | 7566.73 | 3224.6 | -292.17
| 10600 | 90.0059 | 0.0487 | 7566.72 | 3324.6 | -292.09
| 10700 | 90.0059 | 0.0487 | 7566.71 | 3424.6 | -292
| 10800 | 90.0059 | 0.0487 | 7566.7 | 3524.6 | -291.92
| 10900 | 90.0059 | 0.0487 | 7566.69 | 3624.6 | -291.83
| 11000 | 90.0059 | 0.0487 | 7566.68 | 3724.6 | -291.75
| 11100 | 90.0059 | 0.0487 | 7566.67 | 3824.6 | -291.66
| 11200 | 90.0059 | 0.0487 | 7566.66 | 3924.6 | -291.58
| 11300 | 90.0059 | 0.0487 | 7566.65 | 4024.6 | -291.49
| 11400 | 90.0059 | 0.0487 | 7566.64 | 4124.6 | -291.41
| 11500 | 90.0059 | 0.0487 | 7566.63 | 4224.6 | -291.32
| 11600 | 90.0059 | 0.0487 | 7566.62 | 4324.6 | -291.24
| 11700 | 90.0059 | 0.0487 | 7566.61 | 4424.6 | -291.15
| 11800 | 90.0059 | 0.0487 | 7566.6 | 4524.6 | -291.07
| 11900 | 90.0059 | 0.0487 | 7566.59 | 4624.6 | -290.98
| 12000 | 90.0059 | 0.0487 | 7566.58 | 4724.6 | -290.9
| 12100 | 90.0059 | 0.0487 | 7566.57 | 4824.6 | -290.81
| 12200 | 90.0059 | 0.0487 | 7566.56 | 4924.6 | -290.73
| 12300 | 90.0059 | 0.0487 | 7566.55 | 5024.6 | -290.64
| 12400 | 90.0059 | 0.0487 | 7566.54 | 5124.6 | -290.56
| 12500 | 90.0059 | 0.0487 | 7566.53 | 5224.6 | -290.47
| 12600 | 90.0059 | 0.0487 | 7566.52 | 5324.6 | -290.39
| 12700 | 90.0059 | 0.0487 | 7566.51 | 5424.6 | -290.3
| 12800 | 90.0059 | 0.0487 | 7566.5 | 5524.6 | -290.22
| 12900 | 90.0059 | 0.0487 | 7566.49 | 5624.6 | -290.13
| 13000 | 90.0059 | 0.0487 | 7566.48 | 5724.6 | -290.05
| 13100 | 90.0059 | 0.0487 | 7566.46 | 5824.6 | -289.96
| 13200 | 90.0059 | 0.0487 | 7566.45 | 5924.6 | -289.88
| 13300 | 90.0059 | 0.0487 | 7566.44 | 6024.6 | -289.79
| 13400 | 90.0059 | 0.0487 | 7566.43 | 6124.6 | -289.71
| 13500 | 90.0059 | 0.0487 | 7566.42 | 6224.6 | -289.62
| 13600 | 90.0059 | 0.0487 | 7566.41 | 6324.6 | -289.54
| 13700 | 90.0059 | 0.0487 | 7566.4 | 6424.6 | -289.45
| 13800 | 90.0059 | 0.0487 | 7566.39 | 6524.6 | -289.37
| 13900 | 90.0059 | 0.0487 | 7566.38 | 6624.6 | -289.28
| 14000 | 90.0059 | 0.0487 | 7566.37 | 6724.6 | -289.2
| 14100 | 90.0059 | 0.0487 | 7566.36 | 6824.6 | -289.11
| 14200 | 90.0059 | 0.0487 | 7566.35 | 6924.6 | -289.03
| 14300 | 90.0059 | 0.0487 | 7566.34 | 7024.6 | -288.94
| 14400 | 90.0059 | 0.0487 | 7566.33 | 7124.6 | -288.86
| 14500 | 90.0059 | 0.0487 | 7566.32 | 7224.6 | -288.77
| 14600 | 90.0059 | 0.0487 | 7566.31 | 7324.6 | -288.69
| 14700 | 90.0059 | 0.0487 | 7566.3 | 7424.6 | -288.6
| 14800 | 90.0059 | 0.0487 | 7566.29 | 7524.6 | -288.52
| 14900 | 90.0059 | 0.0487 | 7566.28 | 7624.6 | -288.43
| 15000 | 90.0059 | 0.0487 | 7566.27 | 7724.6 | -288.35
| 15100 | 90.0059 | 0.0487 | 7566.26 | 7824.6 | -288.26
| 15200 | 90.0059 | 0.0487 | 7566.25 | 7924.6 | -288.18
| 15300 | 90.0059 | 0.0487 | 7566.24 | 8024.6 | -288.09
| 15400 | 90.0059 | 0.0487 | 7566.23 | 8124.6 | -288.01
| 15500 | 90.0059 | 0.0487 | 7566.22 | 8224.6 | -287.92
| 15600 | 90.0059 | 0.0487 | 7566.21 | 8324.6 | -287.84
| 15700 | 90.0059 | 0.0487 | 7566.2 | 8424.6 | -287.75
| 15800 | 90.0059 | 0.0487 | 7566.19 | 8524.6 | -287.67
| 15900 | 90.0059 | 0.0487 | 7566.18 | 8624.6 | -287.58
| 16000 | 90.0059 | 0.0487 | 7566.17 | 8724.6 | -287.5
| 16100 | 90.0059 | 0.0487 | 7566.16 | 8824.6 | -287.41
| 16200 | 90.0059 | 0.0487 | 7566.15 | 8924.6 | -287.33
| 16300 | 90.0059 | 0.0487 | 7566.14 | 9024.6 | -287.24
| 16400 | 90.0059 | 0.0487 | 7566.12 | 9124.6 | -287.16
| 16500 | 90.0059 | 0.0487 | 7566.11 | 9224.6 | -287.07
| 16600 | 90.0059 | 0.0487 | 7566.1 | 9324.6 | -286.99
| 16700 | 90.0059 | 0.0487 | 7566.09 | 9424.6 | -286.9
| 16800 | 90.0059 | 0.0487 | 7566.08 | 9524.6 | -286.82
| 16900 | 90.0059 | 0.0487 | 7566.07 | 9624.6 | -286.73
| 17000 | 90.0059 | 0.0487 | 7566.06 | 9724.6 | -286.65
| 17100 | 90.0059 | 0.0487 | 7566.05 | 9824.6 | -286.56
| 17200 | 90.0059 | 0.0487 | 7566.04 | 9924.6 | -286.48
| 17300 | 90.0059 | 0.0487 | 7566.03 | 10024.6 | -286.39
| 17400 | 90.0059 | 0.0487 | 7566.02 | 10124.6 | -286.31
| 17500 | 90.0059 | 0.0487 | 7566.01 | 10224.6 | -286.22
| 17600 | 90.0059 | 0.0487 | 7566 | 10324.6 | -286.14
| 17610.58 | 90.0059 | 0.0487 | 7566 | 10335.18 | -286.13

## Lookup (hidden)
North Reference | RetunValue | Grid Type | ReturnValue | Deviation Indicator | ReturnValue
| 2 |  | 0 |  | 4
True |  | SPCS-Colorado Central-NAD27 |  | Directional
Grid |  | SPCS-Colorado Central-NAD83 |  | High Angle
|  | SPCS-Colorado North-NAD27 |  | Horizontal
SPCS-Colorado North-NAD83
SPCS-Colorado South-NAD27
SPCS-Colorado South-NAD83
UTM-Zone 12 NAD27
UTM-Zone 12 NAD83
UTM-Zone 13 NAD27
UTM-Zone 13 NAD83