## Data
Header Information | measured depth (ft) | inclination (°) | azimuth (°) | true vertical depth (ft) | northing +N/-S (ft) | easting +E/-W (ft)
Operator Name | 0 | 0 | 0 | 0 | 0 | 0
Kerr-Mcgee | 100 | 0 | 0 | 100 | 0 | 0
Operator Number | 200 | 0 | 0 | 200 | 0 | 0
47120 | 300 | 0 | 0 | 300 | 0 | 0
Well Name and Number | 400 | 1.5 | 294 | 399.99 | 0.53 | -1.2
JZM 4C-3HZ | 500 | 3 | 294 | 499.91 | 2.13 | -4.78
API Number (if available) | 600 | 4.5 | 294 | 599.69 | 4.79 | -10.76
| 700 | 6 | 294 | 699.27 | 8.51 | -19.12
Location: QQ SEC TWP RGE | 800 | 7.5 | 294 | 798.57 | 13.29 | -29.85
SWSW Sec 10-T1N-R67W | 900 | 9 | 294 | 897.54 | 19.13 | -42.96
Citing Type: Planned or Actual | 1000 | 9 | 294 | 996.3 | 25.49 | -57.25
Planned | 1100 | 7 | 294 | 1095.33 | 31.15 | -69.97
Deviation Indicator | 1200 | 5 | 294 | 1194.77 | 35.4 | -79.51
Horizontal | 1300 | 3 | 294 | 1294.52 | 38.24 | -85.89
North Reference | 1400 | 1 | 294 | 1394.46 | 39.66 | -89.07
True | 1450 | 0 | 0 | 1444.46 | 39.84 | -89.47
Grid Type | 1500 | 0 | 0 | 1494.46 | 39.84 | -89.47
#VALUE! | 1600 | 0 | 0 | 1594.46 | 39.84 | -89.47
| 1700 | 0 | 0 | 1694.46 | 39.84 | -89.47
| 1800 | 0 | 0 | 1794.46 | 39.84 | -89.47
| 1900 | 0 | 0 | 1894.46 | 39.84 | -89.47
| 2000 | 0 | 0 | 1994.46 | 39.84 | -89.47
| 2100 | 0 | 0 | 2094.46 | 39.84 | -89.47
| 2200 | 0 | 0 | 2194.46 | 39.84 | -89.47
| 2300 | 0 | 0 | 2294.46 | 39.84 | -89.47
| 2400 | 0 | 0 | 2394.46 | 39.84 | -89.47
| 2500 | 0 | 0 | 2494.46 | 39.84 | -89.47
| 2600 | 0 | 0 | 2594.46 | 39.84 | -89.47
| 2700 | 0 | 0 | 2694.46 | 39.84 | -89.47
| 2800 | 0 | 0 | 2794.46 | 39.84 | -89.47
| 2900 | 0 | 0 | 2894.46 | 39.84 | -89.47
| 3000 | 0 | 0 | 2994.46 | 39.84 | -89.47
| 3100 | 0 | 0 | 3094.46 | 39.84 | -89.47
| 3200 | 0 | 0 | 3194.46 | 39.84 | -89.47
| 3300 | 0 | 0 | 3294.46 | 39.84 | -89.47
| 3400 | 0 | 0 | 3394.46 | 39.84 | -89.47
| 3500 | 0 | 0 | 3494.46 | 39.84 | -89.47
| 3600 | 0 | 0 | 3594.46 | 39.84 | -89.47
| 3700 | 0 | 0 | 3694.46 | 39.84 | -89.47
| 3800 | 0 | 0 | 3794.46 | 39.84 | -89.47
| 3900 | 0 | 0 | 3894.46 | 39.84 | -89.47
| 4000 | 0 | 0 | 3994.46 | 39.84 | -89.47
| 4100 | 0 | 0 | 4094.46 | 39.84 | -89.47
| 4200 | 0 | 0 | 4194.46 | 39.84 | -89.47
| 4300 | 0 | 0 | 4294.46 | 39.84 | -89.47
| 4400 | 0 | 0 | 4394.46 | 39.84 | -89.47
| 4500 | 0 | 0 | 4494.46 | 39.84 | -89.47
| 4600 | 0 | 0 | 4594.46 | 39.84 | -89.47
| 4700 | 0 | 0 | 4694.46 | 39.84 | -89.47
| 4800 | 0 | 0 | 4794.46 | 39.84 | -89.47
| 4900 | 0 | 0 | 4894.46 | 39.84 | -89.47
| 5000 | 0 | 0 | 4994.46 | 39.84 | -89.47
| 5100 | 0 | 0 | 5094.46 | 39.84 | -89.47
| 5200 | 0 | 0 | 5194.46 | 39.84 | -89.47
| 5300 | 0 | 0 | 5294.46 | 39.84 | -89.47
| 5400 | 0 | 0 | 5394.46 | 39.84 | -89.47
| 5500 | 0 | 0 | 5494.46 | 39.84 | -89.47
| 5600 | 0 | 0 | 5594.46 | 39.84 | -89.47
| 5700 | 0 | 0 | 5694.46 | 39.84 | -89.47
| 5800 | 0 | 0 | 5794.46 | 39.84 | -89.47
| 5900 | 0 | 0 | 5894.46 | 39.84 | -89.47
| 6000 | 0 | 0 | 5994.46 | 39.84 | -89.47
| 6100 | 0 | 0 | 6094.46 | 39.84 | -89.47
| 6200 | 0 | 0 | 6194.46 | 39.84 | -89.47
| 6300 | 0 | 0 | 6294.46 | 39.84 | -89.47
| 6400 | 0 | 0 | 6394.46 | 39.84 | -89.47
| 6500 | 0 | 0 | 6494.46 | 39.84 | -89.47
| 6600 | 0 | 0 | 6594.46 | 39.84 | -89.47
| 6700 | 0 | 0 | 6694.46 | 39.84 | -89.47
| 6800 | 0 | 0 | 6794.46 | 39.84 | -89.47
| 6900 | 0 | 0 | 6894.46 | 39.84 | -89.47
| 7000 | 0 | 0 | 6994.46 | 39.84 | -89.47
| 7094.92 | 0 | 0 | 7089.38 | 39.84 | -89.47
| 7100 | 0.4572 | 359.9127 | 7094.46 | 39.86 | -89.47
| 7150 | 4.9572 | 359.9127 | 7144.39 | 42.22 | -89.48
| 7200 | 9.4572 | 359.9127 | 7193.98 | 48.49 | -89.49
| 7250 | 13.9572 | 359.9127 | 7242.93 | 58.63 | -89.5
| 7300 | 18.4572 | 359.9127 | 7290.93 | 72.58 | -89.52
| 7350 | 22.9572 | 359.9127 | 7337.69 | 90.26 | -89.55
| 7400 | 27.4572 | 359.9127 | 7382.91 | 111.55 | -89.58
| 7450 | 31.9572 | 359.9127 | 7426.33 | 136.32 | -89.62
| 7500 | 36.4572 | 359.9127 | 7467.67 | 164.42 | -89.66
| 7550 | 40.9572 | 359.9127 | 7506.68 | 195.68 | -89.71
| 7600 | 45.4572 | 359.9127 | 7543.11 | 229.9 | -89.76
| 7650 | 49.9572 | 359.9127 | 7576.75 | 266.88 | -89.82
| 7700 | 54.4572 | 359.9127 | 7607.38 | 306.38 | -89.88
| 7750 | 58.9572 | 359.9127 | 7634.82 | 348.16 | -89.94
| 7800 | 63.4572 | 359.9127 | 7658.9 | 391.97 | -90.01
| 7850 | 67.9572 | 359.9127 | 7679.46 | 437.53 | -90.08
| 7900 | 72.4572 | 359.9127 | 7696.39 | 484.57 | -90.15
| 7950 | 76.9572 | 359.9127 | 7709.57 | 532.78 | -90.22
| 8000 | 81.4572 | 359.9127 | 7718.93 | 581.89 | -90.3
| 8050 | 85.9572 | 359.9127 | 7724.41 | 631.57 | -90.38
| 8095.64 | 90.0652 | 359.9127 | 7726 | 677.18 | -90.44
| 8100 | 90.0652 | 359.9127 | 7725.99 | 681.54 | -90.45
| 8200 | 90.0652 | 359.9127 | 7725.88 | 781.53 | -90.6
| 8300 | 90.0652 | 359.9127 | 7725.76 | 881.53 | -90.76
| 8400 | 90.0652 | 359.9127 | 7725.65 | 981.53 | -90.91
| 8500 | 90.0652 | 359.9127 | 7725.54 | 1081.53 | -91.06
| 8600 | 90.0652 | 359.9127 | 7725.42 | 1181.53 | -91.21
| 8700 | 90.0652 | 359.9127 | 7725.31 | 1281.53 | -91.37
| 8800 | 90.0652 | 359.9127 | 7725.19 | 1381.53 | -91.52
| 8900 | 90.0652 | 359.9127 | 7725.08 | 1481.53 | -91.67
| 9000 | 90.0652 | 359.9127 | 7724.97 | 1581.53 | -91.82
| 9100 | 90.0652 | 359.9127 | 7724.85 | 1681.53 | -91.98
| 9200 | 90.0652 | 359.9127 | 7724.74 | 1781.53 | -92.13
| 9300 | 90.0652 | 359.9127 | 7724.62 | 1881.53 | -92.28
| 9400 | 90.0652 | 359.9127 | 7724.51 | 1981.53 | -92.43
| 9500 | 90.0652 | 359.9127 | 7724.4 | 2081.53 | -92.59
| 9600 | 90.0652 | 359.9127 | 7724.28 | 2181.53 | -92.74
| 9700 | 90.0652 | 359.9127 | 7724.17 | 2281.53 | -92.89
| 9800 | 90.0652 | 359.9127 | 7724.06 | 2381.53 | -93.04
| 9900 | 90.0652 | 359.9127 | 7723.94 | 2481.53 | -93.2
| 10000 | 90.0652 | 359.9127 | 7723.83 | 2581.53 | -93.35
| 10100 | 90.0652 | 359.9127 | 7723.71 | 2681.53 | -93.5
| 10200 | 90.0652 | 359.9127 | 7723.6 | 2781.53 | -93.65
| 10300 | 90.0652 | 359.9127 | 7723.49 | 2881.53 | -93.81
| 10400 | 90.0652 | 359.9127 | 7723.37 | 2981.53 | -93.96
| 10500 | 90.0652 | 359.9127 | 7723.26 | 3081.53 | -94.11
| 10600 | 90.0652 | 359.9127 | 7723.14 | 3181.53 | -94.26
| 10700 | 90.0652 | 359.9127 | 7723.03 | 3281.53 | -94.42
| 10800 | 90.0652 | 359.9127 | 7722.92 | 3381.53 | -94.57
| 10900 | 90.0652 | 359.9127 | 7722.8 | 3481.53 | -94.72
| 11000 | 90.0652 | 359.9127 | 7722.69 | 3581.53 | -94.87
| 11100 | 90.0652 | 359.9127 | 7722.58 | 3681.53 | -95.02
| 11200 | 90.0652 | 359.9127 | 7722.46 | 3781.53 | -95.18
| 11300 | 90.0652 | 359.9127 | 7722.35 | 3881.53 | -95.33
| 11400 | 90.0652 | 359.9127 | 7722.23 | 3981.53 | -95.48
| 11500 | 90.0652 | 359.9127 | 7722.12 | 4081.53 | -95.63
| 11600 | 90.0652 | 359.9127 | 7722.01 | 4181.53 | -95.79
| 11700 | 90.0652 | 359.9127 | 7721.89 | 4281.53 | -95.94
| 11800 | 90.0652 | 359.9127 | 7721.78 | 4381.53 | -96.09
| 11900 | 90.0652 | 359.9127 | 7721.66 | 4481.53 | -96.24
| 12000 | 90.0652 | 359.9127 | 7721.55 | 4581.53 | -96.4
| 12100 | 90.0652 | 359.9127 | 7721.44 | 4681.53 | -96.55
| 12200 | 90.0652 | 359.9127 | 7721.32 | 4781.53 | -96.7
| 12300 | 90.0652 | 359.9127 | 7721.21 | 4881.53 | -96.85
| 12400 | 90.0652 | 359.9127 | 7721.1 | 4981.53 | -97.01
| 12500 | 90.0652 | 359.9127 | 7720.98 | 5081.53 | -97.16
| 12600 | 90.0652 | 359.9127 | 7720.87 | 5181.53 | -97.31
| 12700 | 90.0652 | 359.9127 | 7720.75 | 5281.53 | -97.46
| 12800 | 90.0652 | 359.9127 | 7720.64 | 5381.53 | -97.62
| 12900 | 90.0652 | 359.9127 | 7720.53 | 5481.53 | -97.77
| 13000 | 90.0652 | 359.9127 | 7720.41 | 5581.53 | -97.92
| 13100 | 90.0652 | 359.9127 | 7720.3 | 5681.53 | -98.07
| 13200 | 90.0652 | 359.9127 | 7720.18 | 5781.53 | -98.23
| 13300 | 90.0652 | 359.9127 | 7720.07 | 5881.53 | -98.38
| 13400 | 90.0652 | 359.9127 | 7719.96 | 5981.53 | -98.53
| 13500 | 90.0652 | 359.9127 | 7719.84 | 6081.53 | -98.68
| 13600 | 90.0652 | 359.9127 | 7719.73 | 6181.53 | -98.84
| 13700 | 90.0652 | 359.9127 | 7719.62 | 6281.53 | -98.99
| 13800 | 90.0652 | 359.9127 | 7719.5 | 6381.52 | -99.14
| 13900 | 90.0652 | 359.9127 | 7719.39 | 6481.52 | -99.29
| 14000 | 90.0652 | 359.9127 | 7719.27 | 6581.52 | -99.45
| 14100 | 90.0652 | 359.9127 | 7719.16 | 6681.52 | -99.6
| 14200 | 90.0652 | 359.9127 | 7719.05 | 6781.52 | -99.75
| 14300 | 90.0652 | 359.9127 | 7718.93 | 6881.52 | -99.9
| 14400 | 90.0652 | 359.9127 | 7718.82 | 6981.52 | -100.06
| 14500 | 90.0652 | 359.9127 | 7718.7 | 7081.52 | -100.21
| 14600 | 90.0652 | 359.9127 | 7718.59 | 7181.52 | -100.36
| 14700 | 90.0652 | 359.9127 | 7718.48 | 7281.52 | -100.51
| 14800 | 90.0652 | 359.9127 | 7718.36 | 7381.52 | -100.67
| 14900 | 90.0652 | 359.9127 | 7718.25 | 7481.52 | -100.82
| 15000 | 90.0652 | 359.9127 | 7718.14 | 7581.52 | -100.97
| 15100 | 90.0652 | 359.9127 | 7718.02 | 7681.52 | -101.12
| 15200 | 90.0652 | 359.9127 | 7717.91 | 7781.52 | -101.28
| 15300 | 90.0652 | 359.9127 | 7717.79 | 7881.52 | -101.43
| 15400 | 90.0652 | 359.9127 | 7717.68 | 7981.52 | -101.58
| 15500 | 90.0652 | 359.9127 | 7717.57 | 8081.52 | -101.73
| 15600 | 90.0652 | 359.9127 | 7717.45 | 8181.52 | -101.88
| 15700 | 90.0652 | 359.9127 | 7717.34 | 8281.52 | -102.04
| 15800 | 90.0652 | 359.9127 | 7717.22 | 8381.52 | -102.19
| 15900 | 90.0652 | 359.9127 | 7717.11 | 8481.52 | -102.34
| 16000 | 90.0652 | 359.9127 | 7717 | 8581.52 | -102.49
| 16100 | 90.0652 | 359.9127 | 7716.88 | 8681.52 | -102.65
| 16200 | 90.0652 | 359.9127 | 7716.77 | 8781.52 | -102.8
| 16300 | 90.0652 | 359.9127 | 7716.65 | 8881.52 | -102.95
| 16400 | 90.0652 | 359.9127 | 7716.54 | 8981.52 | -103.1
| 16500 | 90.0652 | 359.9127 | 7716.43 | 9081.52 | -103.26
| 16600 | 90.0652 | 359.9127 | 7716.31 | 9181.52 | -103.41
| 16700 | 90.0652 | 359.9127 | 7716.2 | 9281.52 | -103.56
| 16800 | 90.0652 | 359.9127 | 7716.09 | 9381.52 | -103.71
| 16900 | 90.0652 | 359.9127 | 7715.97 | 9481.52 | -103.87
| 17000 | 90.0652 | 359.9127 | 7715.86 | 9581.52 | -104.02
| 17100 | 90.0652 | 359.9127 | 7715.74 | 9681.52 | -104.17
| 17200 | 90.0652 | 359.9127 | 7715.63 | 9781.52 | -104.32
| 17300 | 90.0652 | 359.9127 | 7715.52 | 9881.52 | -104.48
| 17400 | 90.0652 | 359.9127 | 7715.4 | 9981.52 | -104.63
| 17500 | 90.0652 | 359.9127 | 7715.29 | 10081.52 | -104.78
| 17600 | 90.0652 | 359.9127 | 7715.17 | 10181.52 | -104.93
| 17700 | 90.0652 | 359.9127 | 7715.06 | 10281.52 | -105.09
| 17753.66 | 90.0652 | 359.9127 | 7715 | 10335.18 | -105.17

## Lookup (hidden)
North Reference | RetunValue | Grid Type | ReturnValue | Deviation Indicator | ReturnValue
| 2 |  | 0 |  | 4
True |  | SPCS-Colorado Central-NAD27 |  | Directional
Grid |  | SPCS-Colorado Central-NAD83 |  | High Angle
|  | SPCS-Colorado North-NAD27 |  | Horizontal
SPCS-Colorado North-NAD83
SPCS-Colorado South-NAD27
SPCS-Colorado South-NAD83
UTM-Zone 12 NAD27
UTM-Zone 12 NAD83
UTM-Zone 13 NAD27
UTM-Zone 13 NAD83