## Data
Header Information | measured depth (ft) | inclination (°) | azimuth (°) | true vertical depth (ft) | northing +N/-S (ft) | easting +E/-W (ft)
Operator Name | 0 | 0 | 0 | 0 | 0 | 0
Kerr-Mcgee | 100 | 0 | 0 | 100 | 0 | 0
Operator Number | 200 | 0 | 0 | 200 | 0 | 0
47120 | 300 | 0 | 0 | 300 | 0 | 0
Well Name and Number | 400 | 1.5 | 82 | 399.99 | 0.18 | 1.3
JZM 29N-W3HZ | 500 | 3 | 82 | 499.91 | 0.73 | 5.18
API Number (if available) | 600 | 4.5 | 82 | 599.69 | 1.64 | 11.66
| 700 | 6 | 82 | 699.27 | 2.91 | 20.72
Location: QQ SEC TWP RGE | 800 | 7.5 | 82 | 798.57 | 4.55 | 32.36
SWSW Sec 10-T1N-R67W | 900 | 9 | 82 | 897.54 | 6.54 | 46.57
Citing Type: Planned or Actual | 966.67 | 10 | 82 | 963.29 | 8.08 | 57.47
Planned | 1000 | 10 | 82 | 996.11 | 8.88 | 63.2
Deviation Indicator | 1100 | 10 | 82 | 1094.59 | 11.3 | 80.39
Horizontal | 1200 | 10 | 82 | 1193.08 | 13.72 | 97.59
North Reference | 1300 | 10 | 82 | 1291.56 | 16.13 | 114.78
True | 1400 | 10 | 82 | 1390.04 | 18.55 | 131.98
Grid Type | 1500 | 10 | 82 | 1488.52 | 20.97 | 149.18
#VALUE! | 1600 | 10 | 82 | 1587 | 23.38 | 166.37
| 1700 | 10 | 82 | 1685.48 | 25.8 | 183.57
| 1800 | 10 | 82 | 1783.96 | 28.22 | 200.76
| 1900 | 10 | 82 | 1882.44 | 30.63 | 217.96
| 2000 | 10 | 82 | 1980.92 | 33.05 | 235.16
| 2100 | 10 | 82 | 2079.4 | 35.47 | 252.35
| 2200 | 10 | 82 | 2177.88 | 37.88 | 269.55
| 2300 | 10 | 82 | 2276.36 | 40.3 | 286.74
| 2400 | 10 | 82 | 2374.84 | 42.72 | 303.94
| 2416.67 | 10 | 82 | 2391.26 | 43.12 | 306.8
| 2500 | 8.3333 | 82 | 2473.52 | 44.97 | 319.95
| 2600 | 6.3333 | 82 | 2572.7 | 46.74 | 332.59
| 2700 | 4.3333 | 82 | 2672.26 | 48.04 | 341.79
| 2800 | 2.3333 | 82 | 2772.09 | 48.85 | 347.55
| 2900 | 0.3333 | 82 | 2872.06 | 49.17 | 349.86
| 2916.67 | 0 | 0 | 2888.72 | 49.18 | 349.9
| 3000 | 0 | 0 | 2972.06 | 49.18 | 349.9
| 3100 | 0 | 0 | 3072.06 | 49.18 | 349.9
| 3200 | 0 | 0 | 3172.06 | 49.18 | 349.9
| 3300 | 0 | 0 | 3272.06 | 49.18 | 349.9
| 3400 | 0 | 0 | 3372.06 | 49.18 | 349.9
| 3500 | 0 | 0 | 3472.06 | 49.18 | 349.9
| 3600 | 0 | 0 | 3572.06 | 49.18 | 349.9
| 3700 | 0 | 0 | 3672.06 | 49.18 | 349.9
| 3800 | 0 | 0 | 3772.06 | 49.18 | 349.9
| 3900 | 0 | 0 | 3872.06 | 49.18 | 349.9
| 4000 | 0 | 0 | 3972.06 | 49.18 | 349.9
| 4100 | 0 | 0 | 4072.06 | 49.18 | 349.9
| 4200 | 0 | 0 | 4172.06 | 49.18 | 349.9
| 4300 | 0 | 0 | 4272.06 | 49.18 | 349.9
| 4400 | 0 | 0 | 4372.06 | 49.18 | 349.9
| 4500 | 0 | 0 | 4472.06 | 49.18 | 349.9
| 4600 | 0 | 0 | 4572.06 | 49.18 | 349.9
| 4700 | 0 | 0 | 4672.06 | 49.18 | 349.9
| 4800 | 0 | 0 | 4772.06 | 49.18 | 349.9
| 4900 | 0 | 0 | 4872.06 | 49.18 | 349.9
| 5000 | 0 | 0 | 4972.06 | 49.18 | 349.9
| 5100 | 0 | 0 | 5072.06 | 49.18 | 349.9
| 5200 | 0 | 0 | 5172.06 | 49.18 | 349.9
| 5300 | 0 | 0 | 5272.06 | 49.18 | 349.9
| 5400 | 0 | 0 | 5372.06 | 49.18 | 349.9
| 5500 | 0 | 0 | 5472.06 | 49.18 | 349.9
| 5600 | 0 | 0 | 5572.06 | 49.18 | 349.9
| 5700 | 0 | 0 | 5672.06 | 49.18 | 349.9
| 5800 | 0 | 0 | 5772.06 | 49.18 | 349.9
| 5900 | 0 | 0 | 5872.06 | 49.18 | 349.9
| 6000 | 0 | 0 | 5972.06 | 49.18 | 349.9
| 6100 | 0 | 0 | 6072.06 | 49.18 | 349.9
| 6200 | 0 | 0 | 6172.06 | 49.18 | 349.9
| 6300 | 0 | 0 | 6272.06 | 49.18 | 349.9
| 6400 | 0 | 0 | 6372.06 | 49.18 | 349.9
| 6500 | 0 | 0 | 6472.06 | 49.18 | 349.9
| 6600 | 0 | 0 | 6572.06 | 49.18 | 349.9
| 6700 | 0 | 0 | 6672.06 | 49.18 | 349.9
| 6800 | 0 | 0 | 6772.06 | 49.18 | 349.9
| 6898.33 | 0 | 0 | 6870.38 | 49.18 | 349.9
| 6900 | 0.1506 | 359.6027 | 6872.06 | 49.18 | 349.9
| 6950 | 4.6506 | 359.6027 | 6922 | 51.27 | 349.89
| 7000 | 9.1506 | 359.6027 | 6971.63 | 57.28 | 349.85
| 7050 | 13.6506 | 359.6027 | 7020.63 | 67.16 | 349.78
| 7100 | 18.1506 | 359.6027 | 7068.7 | 80.85 | 349.68
| 7150 | 22.6506 | 359.6027 | 7115.55 | 98.28 | 349.56
| 7200 | 27.1506 | 359.6027 | 7160.89 | 119.32 | 349.42
| 7250 | 31.6506 | 359.6027 | 7204.44 | 143.86 | 349.25
| 7300 | 36.1506 | 359.6027 | 7245.93 | 171.74 | 349.05
| 7350 | 40.6506 | 359.6027 | 7285.11 | 202.79 | 348.84
| 7400 | 45.1506 | 359.6027 | 7321.72 | 236.82 | 348.6
| 7450 | 49.6506 | 359.6027 | 7355.56 | 273.61 | 348.35
| 7500 | 54.1506 | 359.6027 | 7386.4 | 312.95 | 348.07
| 7550 | 58.6506 | 359.6027 | 7414.06 | 354.58 | 347.79
| 7600 | 63.1506 | 359.6027 | 7438.37 | 398.26 | 347.48
| 7650 | 67.6506 | 359.6027 | 7459.18 | 443.71 | 347.17
| 7700 | 72.1506 | 359.6027 | 7476.36 | 490.65 | 346.84
| 7750 | 76.6506 | 359.6027 | 7489.8 | 538.8 | 346.51
| 7800 | 81.1506 | 359.6027 | 7499.43 | 587.85 | 346.17
| 7850 | 85.6506 | 359.6027 | 7505.17 | 637.5 | 345.82
| 7898.26 | 89.9941 | 359.6027 | 7507 | 685.71 | 345.49
| 7900 | 89.9941 | 359.6027 | 7507 | 687.45 | 345.48
| 8000 | 89.9941 | 359.6027 | 7507.01 | 787.45 | 344.78
| 8100 | 89.9941 | 359.6027 | 7507.02 | 887.45 | 344.09
| 8200 | 89.9941 | 359.6027 | 7507.03 | 987.45 | 343.4
| 8300 | 89.9941 | 359.6027 | 7507.05 | 1087.44 | 342.7
| 8400 | 89.9941 | 359.6027 | 7507.06 | 1187.44 | 342.01
| 8500 | 89.9941 | 359.6027 | 7507.07 | 1287.44 | 341.32
| 8600 | 89.9941 | 359.6027 | 7507.08 | 1387.44 | 340.62
| 8700 | 89.9941 | 359.6027 | 7507.09 | 1487.43 | 339.93
| 8800 | 89.9941 | 359.6027 | 7507.1 | 1587.43 | 339.24
| 8900 | 89.9941 | 359.6027 | 7507.11 | 1687.43 | 338.54
| 9000 | 89.9941 | 359.6027 | 7507.12 | 1787.43 | 337.85
| 9100 | 89.9941 | 359.6027 | 7507.13 | 1887.42 | 337.16
| 9200 | 89.9941 | 359.6027 | 7507.14 | 1987.42 | 336.46
| 9300 | 89.9941 | 359.6027 | 7507.15 | 2087.42 | 335.77
| 9400 | 89.9941 | 359.6027 | 7507.16 | 2187.42 | 335.07
| 9500 | 89.9941 | 359.6027 | 7507.17 | 2287.42 | 334.38
| 9600 | 89.9941 | 359.6027 | 7507.18 | 2387.41 | 333.69
| 9700 | 89.9941 | 359.6027 | 7507.19 | 2487.41 | 332.99
| 9800 | 89.9941 | 359.6027 | 7507.2 | 2587.41 | 332.3
| 9900 | 89.9941 | 359.6027 | 7507.21 | 2687.41 | 331.61
| 10000 | 89.9941 | 359.6027 | 7507.22 | 2787.4 | 330.91
| 10100 | 89.9941 | 359.6027 | 7507.23 | 2887.4 | 330.22
| 10200 | 89.9941 | 359.6027 | 7507.24 | 2987.4 | 329.53
| 10300 | 89.9941 | 359.6027 | 7507.25 | 3087.4 | 328.83
| 10400 | 89.9941 | 359.6027 | 7507.26 | 3187.39 | 328.14
| 10500 | 89.9941 | 359.6027 | 7507.27 | 3287.39 | 327.45
| 10600 | 89.9941 | 359.6027 | 7507.28 | 3387.39 | 326.75
| 10700 | 89.9941 | 359.6027 | 7507.29 | 3487.39 | 326.06
| 10800 | 89.9941 | 359.6027 | 7507.3 | 3587.38 | 325.37
| 10900 | 89.9941 | 359.6027 | 7507.31 | 3687.38 | 324.67
| 11000 | 89.9941 | 359.6027 | 7507.32 | 3787.38 | 323.98
| 11100 | 89.9941 | 359.6027 | 7507.33 | 3887.38 | 323.29
| 11200 | 89.9941 | 359.6027 | 7507.34 | 3987.37 | 322.59
| 11300 | 89.9941 | 359.6027 | 7507.35 | 4087.37 | 321.9
| 11400 | 89.9941 | 359.6027 | 7507.37 | 4187.37 | 321.21
| 11500 | 89.9941 | 359.6027 | 7507.38 | 4287.37 | 320.51
| 11600 | 89.9941 | 359.6027 | 7507.39 | 4387.36 | 319.82
| 11700 | 89.9941 | 359.6027 | 7507.4 | 4487.36 | 319.12
| 11800 | 89.9941 | 359.6027 | 7507.41 | 4587.36 | 318.43
| 11900 | 89.9941 | 359.6027 | 7507.42 | 4687.36 | 317.74
| 12000 | 89.9941 | 359.6027 | 7507.43 | 4787.35 | 317.04
| 12100 | 89.9941 | 359.6027 | 7507.44 | 4887.35 | 316.35
| 12200 | 89.9941 | 359.6027 | 7507.45 | 4987.35 | 315.66
| 12300 | 89.9941 | 359.6027 | 7507.46 | 5087.35 | 314.96
| 12400 | 89.9941 | 359.6027 | 7507.47 | 5187.35 | 314.27
| 12500 | 89.9941 | 359.6027 | 7507.48 | 5287.34 | 313.58
| 12600 | 89.9941 | 359.6027 | 7507.49 | 5387.34 | 312.88
| 12700 | 89.9941 | 359.6027 | 7507.5 | 5487.34 | 312.19
| 12800 | 89.9941 | 359.6027 | 7507.51 | 5587.34 | 311.5
| 12900 | 89.9941 | 359.6027 | 7507.52 | 5687.33 | 310.8
| 13000 | 89.9941 | 359.6027 | 7507.53 | 5787.33 | 310.11
| 13100 | 89.9941 | 359.6027 | 7507.54 | 5887.33 | 309.42
| 13200 | 89.9941 | 359.6027 | 7507.55 | 5987.33 | 308.72
| 13300 | 89.9941 | 359.6027 | 7507.56 | 6087.32 | 308.03
| 13400 | 89.9941 | 359.6027 | 7507.57 | 6187.32 | 307.34
| 13500 | 89.9941 | 359.6027 | 7507.58 | 6287.32 | 306.64
| 13600 | 89.9941 | 359.6027 | 7507.59 | 6387.32 | 305.95
| 13700 | 89.9941 | 359.6027 | 7507.6 | 6487.31 | 305.25
| 13800 | 89.9941 | 359.6027 | 7507.61 | 6587.31 | 304.56
| 13900 | 89.9941 | 359.6027 | 7507.62 | 6687.31 | 303.87
| 14000 | 89.9941 | 359.6027 | 7507.63 | 6787.31 | 303.17
| 14100 | 89.9941 | 359.6027 | 7507.64 | 6887.3 | 302.48
| 14200 | 89.9941 | 359.6027 | 7507.65 | 6987.3 | 301.79
| 14300 | 89.9941 | 359.6027 | 7507.66 | 7087.3 | 301.09
| 14400 | 89.9941 | 359.6027 | 7507.67 | 7187.3 | 300.4
| 14500 | 89.9941 | 359.6027 | 7507.69 | 7287.29 | 299.71
| 14600 | 89.9941 | 359.6027 | 7507.7 | 7387.29 | 299.01
| 14700 | 89.9941 | 359.6027 | 7507.71 | 7487.29 | 298.32
| 14800 | 89.9941 | 359.6027 | 7507.72 | 7587.29 | 297.63
| 14900 | 89.9941 | 359.6027 | 7507.73 | 7687.29 | 296.93
| 15000 | 89.9941 | 359.6027 | 7507.74 | 7787.28 | 296.24
| 15100 | 89.9941 | 359.6027 | 7507.75 | 7887.28 | 295.55
| 15200 | 89.9941 | 359.6027 | 7507.76 | 7987.28 | 294.85
| 15300 | 89.9941 | 359.6027 | 7507.77 | 8087.28 | 294.16
| 15400 | 89.9941 | 359.6027 | 7507.78 | 8187.27 | 293.47
| 15500 | 89.9941 | 359.6027 | 7507.79 | 8287.27 | 292.77
| 15600 | 89.9941 | 359.6027 | 7507.8 | 8387.27 | 292.08
| 15700 | 89.9941 | 359.6027 | 7507.81 | 8487.27 | 291.38
| 15800 | 89.9941 | 359.6027 | 7507.82 | 8587.26 | 290.69
| 15900 | 89.9941 | 359.6027 | 7507.83 | 8687.26 | 290
| 16000 | 89.9941 | 359.6027 | 7507.84 | 8787.26 | 289.3
| 16100 | 89.9941 | 359.6027 | 7507.85 | 8887.26 | 288.61
| 16200 | 89.9941 | 359.6027 | 7507.86 | 8987.25 | 287.92
| 16300 | 89.9941 | 359.6027 | 7507.87 | 9087.25 | 287.22
| 16400 | 89.9941 | 359.6027 | 7507.88 | 9187.25 | 286.53
| 16500 | 89.9941 | 359.6027 | 7507.89 | 9287.25 | 285.84
| 16600 | 89.9941 | 359.6027 | 7507.9 | 9387.24 | 285.14
| 16700 | 89.9941 | 359.6027 | 7507.91 | 9487.24 | 284.45
| 16800 | 89.9941 | 359.6027 | 7507.92 | 9587.24 | 283.76
| 16900 | 89.9941 | 359.6027 | 7507.93 | 9687.24 | 283.06
| 17000 | 89.9941 | 359.6027 | 7507.94 | 9787.23 | 282.37
| 17100 | 89.9941 | 359.6027 | 7507.95 | 9887.23 | 281.68
| 17200 | 89.9941 | 359.6027 | 7507.96 | 9987.23 | 280.98
| 17300 | 89.9941 | 359.6027 | 7507.97 | 10087.23 | 280.29
| 17400 | 89.9941 | 359.6027 | 7507.98 | 10187.23 | 279.6
| 17500 | 89.9941 | 359.6027 | 7508 | 10287.22 | 278.9
| 17547.59 | 89.9941 | 359.6027 | 7508 | 10334.81 | 278.57

## Lookup (hidden)
North Reference | RetunValue | Grid Type | ReturnValue | Deviation Indicator | ReturnValue
| 2 |  | 0 |  | 4
True |  | SPCS-Colorado Central-NAD27 |  | Directional
Grid |  | SPCS-Colorado Central-NAD83 |  | High Angle
|  | SPCS-Colorado North-NAD27 |  | Horizontal
SPCS-Colorado North-NAD83
SPCS-Colorado South-NAD27
SPCS-Colorado South-NAD83
UTM-Zone 12 NAD27
UTM-Zone 12 NAD83
UTM-Zone 13 NAD27
UTM-Zone 13 NAD83