## Data
Header Information | measured depth (ft) | inclination (°) | azimuth (°) | true vertical depth (ft) | northing +N/-S (ft) | easting +E/-W (ft)
Operator Name | 0 | 0 | 0 | 0 | 0 | 0
Kerr-Mcgee | 100 | 0 | 0 | 100 | 0 | 0
Operator Number | 200 | 0 | 0 | 200 | 0 | 0
47120 | 250 | 0 | 0 | 250 | 0 | 0
Well Name and Number | 300 | 0.75 | 86 | 300 | 0.02 | 0.33
JZM 2C-3HZ | 400 | 2.25 | 86 | 399.96 | 0.21 | 2.94
API Number (if available) | 500 | 3.75 | 86 | 499.82 | 0.57 | 8.16
| 600 | 5.25 | 86 | 599.51 | 1.12 | 15.98
Location: QQ SEC TWP RGE | 700 | 6.75 | 86 | 698.96 | 1.85 | 26.41
SWSE Sec 10-T1N-R67W | 800 | 8.25 | 86 | 798.1 | 2.76 | 39.43
Citing Type: Planned or Actual | 900 | 9.75 | 86 | 896.87 | 3.85 | 55.04
Planned | 916.67 | 10 | 86 | 913.29 | 4.05 | 57.89
Deviation Indicator | 1000 | 10 | 86 | 995.35 | 5.06 | 72.32
Horizontal | 1100 | 10 | 86 | 1093.84 | 6.27 | 89.65
North Reference | 1200 | 10 | 86 | 1192.32 | 7.48 | 106.97
True | 1300 | 10 | 86 | 1290.8 | 8.69 | 124.29
Grid Type | 1400 | 10 | 86 | 1389.28 | 9.9 | 141.61
#VALUE! | 1500 | 10 | 86 | 1487.76 | 11.11 | 158.94
| 1600 | 10 | 86 | 1586.24 | 12.33 | 176.26
| 1700 | 10 | 86 | 1684.72 | 13.54 | 193.58
| 1800 | 10 | 86 | 1783.2 | 14.75 | 210.9
| 1900 | 10 | 86 | 1881.68 | 15.96 | 228.23
| 2000 | 10 | 86 | 1980.16 | 17.17 | 245.55
| 2100 | 10 | 86 | 2078.64 | 18.38 | 262.87
| 2200 | 10 | 86 | 2177.12 | 19.59 | 280.19
| 2300 | 10 | 86 | 2275.6 | 20.8 | 297.52
| 2400 | 10 | 86 | 2374.09 | 22.02 | 314.84
| 2500 | 10 | 86 | 2472.57 | 23.23 | 332.16
| 2600 | 10 | 86 | 2571.05 | 24.44 | 349.48
| 2700 | 10 | 86 | 2669.53 | 25.65 | 366.81
| 2800 | 10 | 86 | 2768.01 | 26.86 | 384.13
| 2846.67 | 10 | 86 | 2813.97 | 27.43 | 392.21
| 2900 | 8.9333 | 86 | 2866.57 | 28.04 | 400.96
| 3000 | 6.9333 | 86 | 2965.61 | 29 | 414.73
| 3100 | 4.9333 | 86 | 3065.07 | 29.72 | 425.04
| 3200 | 2.9333 | 86 | 3164.83 | 30.2 | 431.89
| 3300 | 0.9333 | 86 | 3264.77 | 30.44 | 435.25
| 3346.67 | 0 | 0 | 3311.43 | 30.46 | 435.63
| 3400 | 0 | 0 | 3364.76 | 30.46 | 435.63
| 3500 | 0 | 0 | 3464.76 | 30.46 | 435.63
| 3600 | 0 | 0 | 3564.76 | 30.46 | 435.63
| 3700 | 0 | 0 | 3664.76 | 30.46 | 435.63
| 3800 | 0 | 0 | 3764.76 | 30.46 | 435.63
| 3900 | 0 | 0 | 3864.76 | 30.46 | 435.63
| 4000 | 0 | 0 | 3964.76 | 30.46 | 435.63
| 4100 | 0 | 0 | 4064.76 | 30.46 | 435.63
| 4200 | 0 | 0 | 4164.76 | 30.46 | 435.63
| 4300 | 0 | 0 | 4264.76 | 30.46 | 435.63
| 4400 | 0 | 0 | 4364.76 | 30.46 | 435.63
| 4500 | 0 | 0 | 4464.76 | 30.46 | 435.63
| 4600 | 0 | 0 | 4564.76 | 30.46 | 435.63
| 4700 | 0 | 0 | 4664.76 | 30.46 | 435.63
| 4800 | 0 | 0 | 4764.76 | 30.46 | 435.63
| 4900 | 0 | 0 | 4864.76 | 30.46 | 435.63
| 5000 | 0 | 0 | 4964.76 | 30.46 | 435.63
| 5100 | 0 | 0 | 5064.76 | 30.46 | 435.63
| 5200 | 0 | 0 | 5164.76 | 30.46 | 435.63
| 5300 | 0 | 0 | 5264.76 | 30.46 | 435.63
| 5400 | 0 | 0 | 5364.76 | 30.46 | 435.63
| 5500 | 0 | 0 | 5464.76 | 30.46 | 435.63
| 5600 | 0 | 0 | 5564.76 | 30.46 | 435.63
| 5700 | 0 | 0 | 5664.76 | 30.46 | 435.63
| 5800 | 0 | 0 | 5764.76 | 30.46 | 435.63
| 5900 | 0 | 0 | 5864.76 | 30.46 | 435.63
| 6000 | 0 | 0 | 5964.76 | 30.46 | 435.63
| 6100 | 0 | 0 | 6064.76 | 30.46 | 435.63
| 6200 | 0 | 0 | 6164.76 | 30.46 | 435.63
| 6300 | 0 | 0 | 6264.76 | 30.46 | 435.63
| 6400 | 0 | 0 | 6364.76 | 30.46 | 435.63
| 6500 | 0 | 0 | 6464.76 | 30.46 | 435.63
| 6600 | 0 | 0 | 6564.76 | 30.46 | 435.63
| 6700 | 0 | 0 | 6664.76 | 30.46 | 435.63
| 6800 | 0 | 0 | 6764.76 | 30.46 | 435.63
| 6900 | 0 | 0 | 6864.76 | 30.46 | 435.63
| 7000 | 0 | 0 | 6964.76 | 30.46 | 435.63
| 7108.62 | 0 | 0 | 7073.38 | 30.46 | 435.63
| 7150 | 3.7245 | 359.8008 | 7114.74 | 31.81 | 435.63
| 7200 | 8.2245 | 359.8008 | 7164.45 | 37.01 | 435.61
| 7250 | 12.7245 | 359.8008 | 7213.61 | 46.1 | 435.58
| 7300 | 17.2245 | 359.8008 | 7261.9 | 59.01 | 435.53
| 7350 | 21.7245 | 359.8008 | 7309.02 | 75.68 | 435.47
| 7400 | 26.2245 | 359.8008 | 7354.7 | 95.99 | 435.4
| 7450 | 30.7245 | 359.8008 | 7398.64 | 119.82 | 435.32
| 7500 | 35.2245 | 359.8008 | 7440.57 | 147.03 | 435.22
| 7550 | 39.7245 | 359.8008 | 7480.24 | 177.44 | 435.12
| 7600 | 44.2245 | 359.8008 | 7517.41 | 210.87 | 435
| 7650 | 48.7245 | 359.8008 | 7551.83 | 247.12 | 434.88
| 7700 | 53.2245 | 359.8008 | 7583.31 | 285.95 | 434.74
| 7750 | 57.7245 | 359.8008 | 7611.64 | 327.13 | 434.6
| 7800 | 62.2245 | 359.8008 | 7636.65 | 370.41 | 434.45
| 7850 | 66.7245 | 359.8008 | 7658.19 | 415.52 | 434.29
| 7900 | 71.2245 | 359.8008 | 7676.12 | 462.18 | 434.13
| 7950 | 75.7245 | 359.8008 | 7690.34 | 510.1 | 433.96
| 8000 | 80.2245 | 359.8008 | 7700.76 | 558.99 | 433.79
| 8050 | 84.7245 | 359.8008 | 7707.3 | 608.54 | 433.62
| 8100 | 89.2245 | 359.8008 | 7709.94 | 658.46 | 433.45
| 8107.36 | 89.8867 | 359.8008 | 7710 | 665.82 | 433.42
| 8200 | 89.8867 | 359.8008 | 7710.18 | 758.46 | 433.1
| 8300 | 89.8867 | 359.8008 | 7710.38 | 858.46 | 432.75
| 8400 | 89.8867 | 359.8008 | 7710.58 | 958.46 | 432.4
| 8500 | 89.8867 | 359.8008 | 7710.78 | 1058.46 | 432.06
| 8600 | 89.8867 | 359.8008 | 7710.97 | 1158.46 | 431.71
| 8700 | 89.8867 | 359.8008 | 7711.17 | 1258.46 | 431.36
| 8800 | 89.8867 | 359.8008 | 7711.37 | 1358.46 | 431.01
| 8900 | 89.8867 | 359.8008 | 7711.57 | 1458.46 | 430.66
| 9000 | 89.8867 | 359.8008 | 7711.76 | 1558.45 | 430.32
| 9100 | 89.8867 | 359.8008 | 7711.96 | 1658.45 | 429.97
| 9200 | 89.8867 | 359.8008 | 7712.16 | 1758.45 | 429.62
| 9300 | 89.8867 | 359.8008 | 7712.36 | 1858.45 | 429.27
| 9400 | 89.8867 | 359.8008 | 7712.56 | 1958.45 | 428.93
| 9500 | 89.8867 | 359.8008 | 7712.75 | 2058.45 | 428.58
| 9600 | 89.8867 | 359.8008 | 7712.95 | 2158.45 | 428.23
| 9700 | 89.8867 | 359.8008 | 7713.15 | 2258.45 | 427.88
| 9800 | 89.8867 | 359.8008 | 7713.35 | 2358.45 | 427.54
| 9900 | 89.8867 | 359.8008 | 7713.54 | 2458.45 | 427.19
| 10000 | 89.8867 | 359.8008 | 7713.74 | 2558.45 | 426.84
| 10100 | 89.8867 | 359.8008 | 7713.94 | 2658.45 | 426.49
| 10200 | 89.8867 | 359.8008 | 7714.14 | 2758.44 | 426.14
| 10300 | 89.8867 | 359.8008 | 7714.33 | 2858.44 | 425.8
| 10400 | 89.8867 | 359.8008 | 7714.53 | 2958.44 | 425.45
| 10500 | 89.8867 | 359.8008 | 7714.73 | 3058.44 | 425.1
| 10600 | 89.8867 | 359.8008 | 7714.93 | 3158.44 | 424.75
| 10700 | 89.8867 | 359.8008 | 7715.13 | 3258.44 | 424.41
| 10800 | 89.8867 | 359.8008 | 7715.32 | 3358.44 | 424.06
| 10900 | 89.8867 | 359.8008 | 7715.52 | 3458.44 | 423.71
| 11000 | 89.8867 | 359.8008 | 7715.72 | 3558.44 | 423.36
| 11100 | 89.8867 | 359.8008 | 7715.92 | 3658.44 | 423.02
| 11200 | 89.8867 | 359.8008 | 7716.11 | 3758.44 | 422.67
| 11300 | 89.8867 | 359.8008 | 7716.31 | 3858.44 | 422.32
| 11400 | 89.8867 | 359.8008 | 7716.51 | 3958.44 | 421.97
| 11500 | 89.8867 | 359.8008 | 7716.71 | 4058.43 | 421.62
| 11600 | 89.8867 | 359.8008 | 7716.9 | 4158.43 | 421.28
| 11700 | 89.8867 | 359.8008 | 7717.1 | 4258.43 | 420.93
| 11800 | 89.8867 | 359.8008 | 7717.3 | 4358.43 | 420.58
| 11900 | 89.8867 | 359.8008 | 7717.5 | 4458.43 | 420.23
| 12000 | 89.8867 | 359.8008 | 7717.69 | 4558.43 | 419.89
| 12100 | 89.8867 | 359.8008 | 7717.89 | 4658.43 | 419.54
| 12200 | 89.8867 | 359.8008 | 7718.09 | 4758.43 | 419.19
| 12300 | 89.8867 | 359.8008 | 7718.29 | 4858.43 | 418.84
| 12400 | 89.8867 | 359.8008 | 7718.49 | 4958.43 | 418.49
| 12500 | 89.8867 | 359.8008 | 7718.68 | 5058.43 | 418.15
| 12600 | 89.8867 | 359.8008 | 7718.88 | 5158.43 | 417.8
| 12700 | 89.8867 | 359.8008 | 7719.08 | 5258.42 | 417.45
| 12800 | 89.8867 | 359.8008 | 7719.28 | 5358.42 | 417.1
| 12900 | 89.8867 | 359.8008 | 7719.47 | 5458.42 | 416.76
| 13000 | 89.8867 | 359.8008 | 7719.67 | 5558.42 | 416.41
| 13100 | 89.8867 | 359.8008 | 7719.87 | 5658.42 | 416.06
| 13200 | 89.8867 | 359.8008 | 7720.07 | 5758.42 | 415.71
| 13300 | 89.8867 | 359.8008 | 7720.26 | 5858.42 | 415.37
| 13400 | 89.8867 | 359.8008 | 7720.46 | 5958.42 | 415.02
| 13500 | 89.8867 | 359.8008 | 7720.66 | 6058.42 | 414.67
| 13600 | 89.8867 | 359.8008 | 7720.86 | 6158.42 | 414.32
| 13700 | 89.8867 | 359.8008 | 7721.06 | 6258.42 | 413.97
| 13800 | 89.8867 | 359.8008 | 7721.25 | 6358.42 | 413.63
| 13900 | 89.8867 | 359.8008 | 7721.45 | 6458.42 | 413.28
| 14000 | 89.8867 | 359.8008 | 7721.65 | 6558.41 | 412.93
| 14100 | 89.8867 | 359.8008 | 7721.85 | 6658.41 | 412.58
| 14200 | 89.8867 | 359.8008 | 7722.04 | 6758.41 | 412.24
| 14300 | 89.8867 | 359.8008 | 7722.24 | 6858.41 | 411.89
| 14400 | 89.8867 | 359.8008 | 7722.44 | 6958.41 | 411.54
| 14500 | 89.8867 | 359.8008 | 7722.64 | 7058.41 | 411.19
| 14600 | 89.8867 | 359.8008 | 7722.83 | 7158.41 | 410.85
| 14700 | 89.8867 | 359.8008 | 7723.03 | 7258.41 | 410.5
| 14800 | 89.8867 | 359.8008 | 7723.23 | 7358.41 | 410.15
| 14900 | 89.8867 | 359.8008 | 7723.43 | 7458.41 | 409.8
| 15000 | 89.8867 | 359.8008 | 7723.63 | 7558.41 | 409.45
| 15100 | 89.8867 | 359.8008 | 7723.82 | 7658.41 | 409.11
| 15200 | 89.8867 | 359.8008 | 7724.02 | 7758.4 | 408.76
| 15300 | 89.8867 | 359.8008 | 7724.22 | 7858.4 | 408.41
| 15400 | 89.8867 | 359.8008 | 7724.42 | 7958.4 | 408.06
| 15500 | 89.8867 | 359.8008 | 7724.61 | 8058.4 | 407.72
| 15600 | 89.8867 | 359.8008 | 7724.81 | 8158.4 | 407.37
| 15700 | 89.8867 | 359.8008 | 7725.01 | 8258.4 | 407.02
| 15800 | 89.8867 | 359.8008 | 7725.21 | 8358.4 | 406.67
| 15900 | 89.8867 | 359.8008 | 7725.4 | 8458.4 | 406.33
| 16000 | 89.8867 | 359.8008 | 7725.6 | 8558.4 | 405.98
| 16100 | 89.8867 | 359.8008 | 7725.8 | 8658.4 | 405.63
| 16200 | 89.8867 | 359.8008 | 7726 | 8758.4 | 405.28
| 16300 | 89.8867 | 359.8008 | 7726.19 | 8858.4 | 404.93
| 16400 | 89.8867 | 359.8008 | 7726.39 | 8958.4 | 404.59
| 16500 | 89.8867 | 359.8008 | 7726.59 | 9058.39 | 404.24
| 16600 | 89.8867 | 359.8008 | 7726.79 | 9158.39 | 403.89
| 16700 | 89.8867 | 359.8008 | 7726.99 | 9258.39 | 403.54
| 16800 | 89.8867 | 359.8008 | 7727.18 | 9358.39 | 403.2
| 16900 | 89.8867 | 359.8008 | 7727.38 | 9458.39 | 402.85
| 17000 | 89.8867 | 359.8008 | 7727.58 | 9558.39 | 402.5
| 17100 | 89.8867 | 359.8008 | 7727.78 | 9658.39 | 402.15
| 17200 | 89.8867 | 359.8008 | 7727.97 | 9758.39 | 401.81
| 17300 | 89.8867 | 359.8008 | 7728.17 | 9858.39 | 401.46
| 17400 | 89.8867 | 359.8008 | 7728.37 | 9958.39 | 401.11
| 17500 | 89.8867 | 359.8008 | 7728.57 | 10058.39 | 400.76
| 17600 | 89.8867 | 359.8008 | 7728.76 | 10158.39 | 400.41
| 17700 | 89.8867 | 359.8008 | 7728.96 | 10258.38 | 400.07
| 17719.13 | 89.8867 | 359.8008 | 7729 | 10277.51 | 400

## Lookup (hidden)
North Reference | RetunValue | Grid Type | ReturnValue | Deviation Indicator | ReturnValue
| 2 |  | 0 |  | 4
True |  | SPCS-Colorado Central-NAD27 |  | Directional
Grid |  | SPCS-Colorado Central-NAD83 |  | High Angle
|  | SPCS-Colorado North-NAD27 |  | Horizontal
SPCS-Colorado North-NAD83
SPCS-Colorado South-NAD27
SPCS-Colorado South-NAD83
UTM-Zone 12 NAD27
UTM-Zone 12 NAD83
UTM-Zone 13 NAD27
UTM-Zone 13 NAD83