## Data
Header Information | measured depth (ft) | inclination (°) | azimuth (°) | true vertical depth (ft) | northing +N/-S (ft) | easting +E/-W (ft)
Operator Name | 0 | 0 | 0 | 0 | 0 | 0
Kerr-Mcgee | 100 | 0 | 0 | 100 | 0 | 0
Operator Number | 200 | 0 | 0 | 200 | 0 | 0
47120 | 300 | 0 | 0 | 300 | 0 | 0
Well Name and Number | 400 | 1.5 | 81 | 399.99 | 0.2 | 1.29
JZM 2N-3HZ | 500 | 3 | 81 | 499.91 | 0.82 | 5.17
API Number (if available) | 600 | 4.5 | 81 | 599.69 | 1.84 | 11.63
| 700 | 6 | 81 | 699.27 | 3.27 | 20.67
Location: QQ SEC TWP RGE | 800 | 7.5 | 81 | 798.57 | 5.11 | 32.28
SWSE Sec 10-T1N-R67W | 900 | 9 | 81 | 897.54 | 7.36 | 46.45
Citing Type: Planned or Actual | 966.67 | 10 | 81 | 963.29 | 9.08 | 57.32
Planned | 1000 | 10 | 81 | 996.11 | 9.98 | 63.03
Deviation Indicator | 1100 | 10 | 81 | 1094.59 | 12.7 | 80.18
Horizontal | 1200 | 10 | 81 | 1193.08 | 15.42 | 97.33
North Reference | 1300 | 10 | 81 | 1291.56 | 18.13 | 114.49
True | 1383.67 | 10 | 81 | 1373.95 | 20.41 | 128.84
Grid Type | 1400 | 9.6733 | 81 | 1390.05 | 20.84 | 131.59
#VALUE! | 1500 | 7.6733 | 81 | 1488.9 | 23.2 | 146.49
| 1600 | 5.6733 | 81 | 1588.21 | 25.02 | 157.96
| 1700 | 3.6733 | 81 | 1687.88 | 26.29 | 166.01
| 1800 | 1.6733 | 81 | 1787.76 | 27.02 | 170.62
| 1883.67 | 0 | 0 | 1871.42 | 27.21 | 171.82
| 1900 | 0 | 0 | 1887.75 | 27.21 | 171.82
| 2000 | 0 | 0 | 1987.75 | 27.21 | 171.82
| 2100 | 0 | 0 | 2087.75 | 27.21 | 171.82
| 2200 | 0 | 0 | 2187.75 | 27.21 | 171.82
| 2300 | 0 | 0 | 2287.75 | 27.21 | 171.82
| 2400 | 0 | 0 | 2387.75 | 27.21 | 171.82
| 2500 | 0 | 0 | 2487.75 | 27.21 | 171.82
| 2600 | 0 | 0 | 2587.75 | 27.21 | 171.82
| 2700 | 0 | 0 | 2687.75 | 27.21 | 171.82
| 2800 | 0 | 0 | 2787.75 | 27.21 | 171.82
| 2900 | 0 | 0 | 2887.75 | 27.21 | 171.82
| 3000 | 0 | 0 | 2987.75 | 27.21 | 171.82
| 3100 | 0 | 0 | 3087.75 | 27.21 | 171.82
| 3200 | 0 | 0 | 3187.75 | 27.21 | 171.82
| 3300 | 0 | 0 | 3287.75 | 27.21 | 171.82
| 3400 | 0 | 0 | 3387.75 | 27.21 | 171.82
| 3500 | 0 | 0 | 3487.75 | 27.21 | 171.82
| 3600 | 0 | 0 | 3587.75 | 27.21 | 171.82
| 3700 | 0 | 0 | 3687.75 | 27.21 | 171.82
| 3800 | 0 | 0 | 3787.75 | 27.21 | 171.82
| 3900 | 0 | 0 | 3887.75 | 27.21 | 171.82
| 4000 | 0 | 0 | 3987.75 | 27.21 | 171.82
| 4100 | 0 | 0 | 4087.75 | 27.21 | 171.82
| 4200 | 0 | 0 | 4187.75 | 27.21 | 171.82
| 4300 | 0 | 0 | 4287.75 | 27.21 | 171.82
| 4400 | 0 | 0 | 4387.75 | 27.21 | 171.82
| 4500 | 0 | 0 | 4487.75 | 27.21 | 171.82
| 4600 | 0 | 0 | 4587.75 | 27.21 | 171.82
| 4700 | 0 | 0 | 4687.75 | 27.21 | 171.82
| 4800 | 0 | 0 | 4787.75 | 27.21 | 171.82
| 4900 | 0 | 0 | 4887.75 | 27.21 | 171.82
| 5000 | 0 | 0 | 4987.75 | 27.21 | 171.82
| 5100 | 0 | 0 | 5087.75 | 27.21 | 171.82
| 5200 | 0 | 0 | 5187.75 | 27.21 | 171.82
| 5300 | 0 | 0 | 5287.75 | 27.21 | 171.82
| 5400 | 0 | 0 | 5387.75 | 27.21 | 171.82
| 5500 | 0 | 0 | 5487.75 | 27.21 | 171.82
| 5600 | 0 | 0 | 5587.75 | 27.21 | 171.82
| 5700 | 0 | 0 | 5687.75 | 27.21 | 171.82
| 5800 | 0 | 0 | 5787.75 | 27.21 | 171.82
| 5900 | 0 | 0 | 5887.75 | 27.21 | 171.82
| 6000 | 0 | 0 | 5987.75 | 27.21 | 171.82
| 6100 | 0 | 0 | 6087.75 | 27.21 | 171.82
| 6200 | 0 | 0 | 6187.75 | 27.21 | 171.82
| 6300 | 0 | 0 | 6287.75 | 27.21 | 171.82
| 6400 | 0 | 0 | 6387.75 | 27.21 | 171.82
| 6500 | 0 | 0 | 6487.75 | 27.21 | 171.82
| 6600 | 0 | 0 | 6587.75 | 27.21 | 171.82
| 6700 | 0 | 0 | 6687.75 | 27.21 | 171.82
| 6800 | 0 | 0 | 6787.75 | 27.21 | 171.82
| 6900 | 0 | 0 | 6887.75 | 27.21 | 171.82
| 6994.64 | 0 | 0 | 6982.39 | 27.21 | 171.82
| 7000 | 0.4827 | 359.6049 | 6987.75 | 27.24 | 171.82
| 7050 | 4.9827 | 359.6049 | 7037.68 | 29.62 | 171.81
| 7100 | 9.4827 | 359.6049 | 7087.27 | 35.91 | 171.76
| 7150 | 13.9827 | 359.6049 | 7136.21 | 46.08 | 171.69
| 7200 | 18.4827 | 359.6049 | 7184.21 | 60.05 | 171.6
| 7250 | 22.9827 | 359.6049 | 7230.96 | 77.75 | 171.47
| 7300 | 27.4827 | 359.6049 | 7276.18 | 99.05 | 171.33
| 7350 | 31.9827 | 359.6049 | 7319.58 | 123.85 | 171.16
| 7400 | 36.4827 | 359.6049 | 7360.91 | 151.97 | 170.96
| 7450 | 40.9827 | 359.6049 | 7399.9 | 183.24 | 170.75
| 7500 | 45.4827 | 359.6049 | 7436.32 | 217.48 | 170.51
| 7550 | 49.9827 | 359.6049 | 7469.94 | 254.47 | 170.25
| 7600 | 54.4827 | 359.6049 | 7500.56 | 293.98 | 169.98
| 7650 | 58.9827 | 359.6049 | 7527.98 | 335.78 | 169.69
| 7700 | 63.4827 | 359.6049 | 7552.03 | 379.59 | 169.39
| 7750 | 67.9827 | 359.6049 | 7572.58 | 425.16 | 169.08
| 7800 | 72.4827 | 359.6049 | 7589.48 | 472.2 | 168.75
| 7850 | 76.9827 | 359.6049 | 7602.65 | 520.43 | 168.42
| 7900 | 81.4827 | 359.6049 | 7611.99 | 569.53 | 168.08
| 7950 | 85.9827 | 359.6049 | 7617.44 | 619.22 | 167.74
| 7997.01 | 90.214 | 359.6049 | 7619 | 666.2 | 167.42
| 8000 | 90.214 | 359.6049 | 7618.99 | 669.18 | 167.4
| 8100 | 90.214 | 359.6049 | 7618.62 | 769.18 | 166.71
| 8200 | 90.214 | 359.6049 | 7618.24 | 869.18 | 166.02
| 8300 | 90.214 | 359.6049 | 7617.87 | 969.17 | 165.33
| 8400 | 90.214 | 359.6049 | 7617.5 | 1069.17 | 164.64
| 8500 | 90.214 | 359.6049 | 7617.12 | 1169.17 | 163.95
| 8600 | 90.214 | 359.6049 | 7616.75 | 1269.16 | 163.26
| 8700 | 90.214 | 359.6049 | 7616.38 | 1369.16 | 162.57
| 8800 | 90.214 | 359.6049 | 7616 | 1469.16 | 161.88
| 8900 | 90.214 | 359.6049 | 7615.63 | 1569.15 | 161.19
| 9000 | 90.214 | 359.6049 | 7615.26 | 1669.15 | 160.5
| 9100 | 90.214 | 359.6049 | 7614.88 | 1769.15 | 159.81
| 9200 | 90.214 | 359.6049 | 7614.51 | 1869.14 | 159.12
| 9300 | 90.214 | 359.6049 | 7614.14 | 1969.14 | 158.43
| 9400 | 90.214 | 359.6049 | 7613.76 | 2069.14 | 157.74
| 9500 | 90.214 | 359.6049 | 7613.39 | 2169.14 | 157.05
| 9600 | 90.214 | 359.6049 | 7613.02 | 2269.13 | 156.36
| 9700 | 90.214 | 359.6049 | 7612.64 | 2369.13 | 155.67
| 9800 | 90.214 | 359.6049 | 7612.27 | 2469.13 | 154.98
| 9900 | 90.214 | 359.6049 | 7611.9 | 2569.12 | 154.29
| 10000 | 90.214 | 359.6049 | 7611.52 | 2669.12 | 153.6
| 10100 | 90.214 | 359.6049 | 7611.15 | 2769.12 | 152.91
| 10200 | 90.214 | 359.6049 | 7610.78 | 2869.11 | 152.22
| 10300 | 90.214 | 359.6049 | 7610.4 | 2969.11 | 151.53
| 10400 | 90.214 | 359.6049 | 7610.03 | 3069.11 | 150.84
| 10500 | 90.214 | 359.6049 | 7609.66 | 3169.1 | 150.16
| 10600 | 90.214 | 359.6049 | 7609.28 | 3269.1 | 149.47
| 10700 | 90.214 | 359.6049 | 7608.91 | 3369.1 | 148.78
| 10800 | 90.214 | 359.6049 | 7608.54 | 3469.1 | 148.09
| 10900 | 90.214 | 359.6049 | 7608.16 | 3569.09 | 147.4
| 11000 | 90.214 | 359.6049 | 7607.79 | 3669.09 | 146.71
| 11100 | 90.214 | 359.6049 | 7607.42 | 3769.09 | 146.02
| 11200 | 90.214 | 359.6049 | 7607.04 | 3869.08 | 145.33
| 11300 | 90.214 | 359.6049 | 7606.67 | 3969.08 | 144.64
| 11400 | 90.214 | 359.6049 | 7606.3 | 4069.08 | 143.95
| 11500 | 90.214 | 359.6049 | 7605.92 | 4169.07 | 143.26
| 11600 | 90.214 | 359.6049 | 7605.55 | 4269.07 | 142.57
| 11700 | 90.214 | 359.6049 | 7605.17 | 4369.07 | 141.88
| 11800 | 90.214 | 359.6049 | 7604.8 | 4469.06 | 141.19
| 11900 | 90.214 | 359.6049 | 7604.43 | 4569.06 | 140.5
| 12000 | 90.214 | 359.6049 | 7604.05 | 4669.06 | 139.81
| 12100 | 90.214 | 359.6049 | 7603.68 | 4769.06 | 139.12
| 12200 | 90.214 | 359.6049 | 7603.31 | 4869.05 | 138.43
| 12300 | 90.214 | 359.6049 | 7602.93 | 4969.05 | 137.74
| 12400 | 90.214 | 359.6049 | 7602.56 | 5069.05 | 137.05
| 12500 | 90.214 | 359.6049 | 7602.19 | 5169.04 | 136.36
| 12600 | 90.214 | 359.6049 | 7601.81 | 5269.04 | 135.67
| 12700 | 90.214 | 359.6049 | 7601.44 | 5369.04 | 134.98
| 12800 | 90.214 | 359.6049 | 7601.07 | 5469.03 | 134.29
| 12900 | 90.214 | 359.6049 | 7600.69 | 5569.03 | 133.6
| 13000 | 90.214 | 359.6049 | 7600.32 | 5669.03 | 132.92
| 13100 | 90.214 | 359.6049 | 7599.95 | 5769.02 | 132.23
| 13200 | 90.214 | 359.6049 | 7599.57 | 5869.02 | 131.54
| 13300 | 90.214 | 359.6049 | 7599.2 | 5969.02 | 130.85
| 13400 | 90.214 | 359.6049 | 7598.83 | 6069.02 | 130.16
| 13500 | 90.214 | 359.6049 | 7598.45 | 6169.01 | 129.47
| 13600 | 90.214 | 359.6049 | 7598.08 | 6269.01 | 128.78
| 13700 | 90.214 | 359.6049 | 7597.71 | 6369.01 | 128.09
| 13800 | 90.214 | 359.6049 | 7597.33 | 6469 | 127.4
| 13900 | 90.214 | 359.6049 | 7596.96 | 6569 | 126.71
| 14000 | 90.214 | 359.6049 | 7596.59 | 6669 | 126.02
| 14100 | 90.214 | 359.6049 | 7596.21 | 6768.99 | 125.33
| 14200 | 90.214 | 359.6049 | 7595.84 | 6868.99 | 124.64
| 14300 | 90.214 | 359.6049 | 7595.47 | 6968.99 | 123.95
| 14400 | 90.214 | 359.6049 | 7595.09 | 7068.98 | 123.26
| 14500 | 90.214 | 359.6049 | 7594.72 | 7168.98 | 122.57
| 14600 | 90.214 | 359.6049 | 7594.35 | 7268.98 | 121.88
| 14700 | 90.214 | 359.6049 | 7593.97 | 7368.98 | 121.19
| 14800 | 90.214 | 359.6049 | 7593.6 | 7468.97 | 120.5
| 14900 | 90.214 | 359.6049 | 7593.23 | 7568.97 | 119.81
| 15000 | 90.214 | 359.6049 | 7592.85 | 7668.97 | 119.12
| 15100 | 90.214 | 359.6049 | 7592.48 | 7768.96 | 118.43
| 15200 | 90.214 | 359.6049 | 7592.11 | 7868.96 | 117.74
| 15300 | 90.214 | 359.6049 | 7591.73 | 7968.96 | 117.05
| 15400 | 90.214 | 359.6049 | 7591.36 | 8068.95 | 116.36
| 15500 | 90.214 | 359.6049 | 7590.98 | 8168.95 | 115.68
| 15600 | 90.214 | 359.6049 | 7590.61 | 8268.95 | 114.99
| 15700 | 90.214 | 359.6049 | 7590.24 | 8368.95 | 114.3
| 15800 | 90.214 | 359.6049 | 7589.86 | 8468.94 | 113.61
| 15900 | 90.214 | 359.6049 | 7589.49 | 8568.94 | 112.92
| 16000 | 90.214 | 359.6049 | 7589.12 | 8668.94 | 112.23
| 16100 | 90.214 | 359.6049 | 7588.74 | 8768.93 | 111.54
| 16200 | 90.214 | 359.6049 | 7588.37 | 8868.93 | 110.85
| 16300 | 90.214 | 359.6049 | 7588 | 8968.93 | 110.16
| 16400 | 90.214 | 359.6049 | 7587.62 | 9068.92 | 109.47
| 16500 | 90.214 | 359.6049 | 7587.25 | 9168.92 | 108.78
| 16600 | 90.214 | 359.6049 | 7586.88 | 9268.92 | 108.09
| 16700 | 90.214 | 359.6049 | 7586.5 | 9368.91 | 107.4
| 16800 | 90.214 | 359.6049 | 7586.13 | 9468.91 | 106.71
| 16900 | 90.214 | 359.6049 | 7585.76 | 9568.91 | 106.02
| 17000 | 90.214 | 359.6049 | 7585.38 | 9668.91 | 105.33
| 17100 | 90.214 | 359.6049 | 7585.01 | 9768.9 | 104.64
| 17200 | 90.214 | 359.6049 | 7584.64 | 9868.9 | 103.95
| 17300 | 90.214 | 359.6049 | 7584.26 | 9968.9 | 103.26
| 17400 | 90.214 | 359.6049 | 7583.89 | 10068.89 | 102.57
| 17500 | 90.214 | 359.6049 | 7583.52 | 10168.89 | 101.88
| 17600 | 90.214 | 359.6049 | 7583.14 | 10268.89 | 101.19
| 17638.25 | 90.214 | 359.6049 | 7583 | 10307.14 | 100.93

## Lookup (hidden)
North Reference | RetunValue | Grid Type | ReturnValue | Deviation Indicator | ReturnValue
| 2 |  | 0 |  | 4
True |  | SPCS-Colorado Central-NAD27 |  | Directional
Grid |  | SPCS-Colorado Central-NAD83 |  | High Angle
|  | SPCS-Colorado North-NAD27 |  | Horizontal
SPCS-Colorado North-NAD83
SPCS-Colorado South-NAD27
SPCS-Colorado South-NAD83
UTM-Zone 12 NAD27
UTM-Zone 12 NAD83
UTM-Zone 13 NAD27
UTM-Zone 13 NAD83