## Data
Header Information | measured depth (ft) | inclination (°) | azimuth (°) | true vertical depth (ft) | northing +N/-S (ft) | easting +E/-W (ft)
Operator Name | 0 | 0 | 0 | 0 | 0 | 0
Kerr-Mcgee | 100 | 0 | 0 | 100 | 0 | 0
Operator Number | 200 | 0 | 0 | 200 | 0 | 0
47120 | 300 | 0 | 0 | 300 | 0 | 0
Well Name and Number | 400 | 1.5 | 274 | 399.99 | 0.09 | -1.31
JZM 28C-3HZ | 500 | 3 | 274 | 499.91 | 0.37 | -5.22
API Number (if available) | 600 | 4.5 | 274 | 599.69 | 0.82 | -11.75
| 700 | 6 | 274 | 699.27 | 1.46 | -20.87
Location: QQ SEC TWP RGE | 800 | 7.5 | 274 | 798.57 | 2.28 | -32.6
SWSE Sec 10-T1N-R67W | 900 | 9 | 274 | 897.54 | 3.28 | -46.91
Citing Type: Planned or Actual | 966.67 | 10 | 274 | 963.29 | 4.05 | -57.89
Planned | 1000 | 10 | 274 | 996.11 | 4.45 | -63.66
Deviation Indicator | 1100 | 10 | 274 | 1094.59 | 5.66 | -80.99
Horizontal | 1200 | 10 | 274 | 1193.08 | 6.87 | -98.31
North Reference | 1300 | 10 | 274 | 1291.56 | 8.09 | -115.63
True | 1400 | 10 | 274 | 1390.04 | 9.3 | -132.95
Grid Type | 1500 | 10 | 274 | 1488.52 | 10.51 | -150.28
#VALUE! | 1600 | 10 | 274 | 1587 | 11.72 | -167.6
| 1700 | 10 | 274 | 1685.48 | 12.93 | -184.92
| 1800 | 10 | 274 | 1783.96 | 14.14 | -202.24
| 1900 | 10 | 274 | 1882.44 | 15.35 | -219.57
| 2000 | 10 | 274 | 1980.92 | 16.56 | -236.89
| 2100 | 10 | 274 | 2079.4 | 17.78 | -254.21
| 2200 | 10 | 274 | 2177.88 | 18.99 | -271.53
| 2300 | 10 | 274 | 2276.36 | 20.2 | -288.86
| 2316.67 | 10 | 274 | 2292.78 | 20.4 | -291.74
| 2400 | 8.3333 | 274 | 2375.04 | 21.33 | -304.99
| 2500 | 6.3333 | 274 | 2474.22 | 22.22 | -317.72
| 2600 | 4.3333 | 274 | 2573.78 | 22.87 | -326.99
| 2700 | 2.3333 | 274 | 2673.61 | 23.27 | -332.79
| 2800 | 0.3333 | 274 | 2773.58 | 23.43 | -335.11
| 2816.67 | 0 | 0 | 2790.24 | 23.44 | -335.16
| 2900 | 0 | 0 | 2873.58 | 23.44 | -335.16
| 3000 | 0 | 0 | 2973.58 | 23.44 | -335.16
| 3100 | 0 | 0 | 3073.58 | 23.44 | -335.16
| 3200 | 0 | 0 | 3173.58 | 23.44 | -335.16
| 3300 | 0 | 0 | 3273.58 | 23.44 | -335.16
| 3400 | 0 | 0 | 3373.58 | 23.44 | -335.16
| 3500 | 0 | 0 | 3473.58 | 23.44 | -335.16
| 3600 | 0 | 0 | 3573.58 | 23.44 | -335.16
| 3700 | 0 | 0 | 3673.58 | 23.44 | -335.16
| 3800 | 0 | 0 | 3773.58 | 23.44 | -335.16
| 3900 | 0 | 0 | 3873.58 | 23.44 | -335.16
| 4000 | 0 | 0 | 3973.58 | 23.44 | -335.16
| 4100 | 0 | 0 | 4073.58 | 23.44 | -335.16
| 4200 | 0 | 0 | 4173.58 | 23.44 | -335.16
| 4300 | 0 | 0 | 4273.58 | 23.44 | -335.16
| 4400 | 0 | 0 | 4373.58 | 23.44 | -335.16
| 4500 | 0 | 0 | 4473.58 | 23.44 | -335.16
| 4600 | 0 | 0 | 4573.58 | 23.44 | -335.16
| 4700 | 0 | 0 | 4673.58 | 23.44 | -335.16
| 4800 | 0 | 0 | 4773.58 | 23.44 | -335.16
| 4900 | 0 | 0 | 4873.58 | 23.44 | -335.16
| 5000 | 0 | 0 | 4973.58 | 23.44 | -335.16
| 5100 | 0 | 0 | 5073.58 | 23.44 | -335.16
| 5200 | 0 | 0 | 5173.58 | 23.44 | -335.16
| 5300 | 0 | 0 | 5273.58 | 23.44 | -335.16
| 5400 | 0 | 0 | 5373.58 | 23.44 | -335.16
| 5500 | 0 | 0 | 5473.58 | 23.44 | -335.16
| 5600 | 0 | 0 | 5573.58 | 23.44 | -335.16
| 5700 | 0 | 0 | 5673.58 | 23.44 | -335.16
| 5800 | 0 | 0 | 5773.58 | 23.44 | -335.16
| 5900 | 0 | 0 | 5873.58 | 23.44 | -335.16
| 6000 | 0 | 0 | 5973.58 | 23.44 | -335.16
| 6100 | 0 | 0 | 6073.58 | 23.44 | -335.16
| 6200 | 0 | 0 | 6173.58 | 23.44 | -335.16
| 6300 | 0 | 0 | 6273.58 | 23.44 | -335.16
| 6400 | 0 | 0 | 6373.58 | 23.44 | -335.16
| 6500 | 0 | 0 | 6473.58 | 23.44 | -335.16
| 6600 | 0 | 0 | 6573.58 | 23.44 | -335.16
| 6700 | 0 | 0 | 6673.58 | 23.44 | -335.16
| 6800 | 0 | 0 | 6773.58 | 23.44 | -335.16
| 6900 | 0 | 0 | 6873.58 | 23.44 | -335.16
| 7000 | 0 | 0 | 6973.58 | 23.44 | -335.16
| 7104.81 | 0 | 0 | 7078.38 | 23.44 | -335.16
| 7150 | 4.0674 | 0.0503 | 7123.54 | 25.04 | -335.16
| 7200 | 8.5674 | 0.0503 | 7173.22 | 30.54 | -335.15
| 7250 | 13.0674 | 0.0503 | 7222.32 | 39.92 | -335.14
| 7300 | 17.5674 | 0.0503 | 7270.53 | 53.13 | -335.13
| 7350 | 22.0674 | 0.0503 | 7317.56 | 70.07 | -335.12
| 7400 | 26.5674 | 0.0503 | 7363.11 | 90.66 | -335.1
| 7450 | 31.0674 | 0.0503 | 7406.91 | 114.75 | -335.08
| 7500 | 35.5674 | 0.0503 | 7448.68 | 142.21 | -335.05
| 7550 | 40.0674 | 0.0503 | 7488.17 | 172.86 | -335.03
| 7600 | 44.5674 | 0.0503 | 7525.13 | 206.51 | -335
| 7650 | 49.0674 | 0.0503 | 7559.34 | 242.96 | -334.97
| 7700 | 53.5674 | 0.0503 | 7590.58 | 281.98 | -334.93
| 7750 | 58.0674 | 0.0503 | 7618.66 | 323.33 | -334.9
| 7800 | 62.5674 | 0.0503 | 7643.42 | 366.76 | -334.86
| 7850 | 67.0674 | 0.0503 | 7664.69 | 412 | -334.82
| 7900 | 71.5674 | 0.0503 | 7682.34 | 458.76 | -334.78
| 7950 | 76.0674 | 0.0503 | 7696.27 | 506.77 | -334.73
| 8000 | 80.5674 | 0.0503 | 7706.4 | 555.72 | -334.69
| 8050 | 85.0674 | 0.0503 | 7712.65 | 605.32 | -334.65
| 8104.08 | 89.9347 | 0.0503 | 7715 | 659.33 | -334.6
| 8200 | 89.9347 | 0.0503 | 7715.11 | 755.25 | -334.52
| 8300 | 89.9347 | 0.0503 | 7715.23 | 855.25 | -334.43
| 8400 | 89.9347 | 0.0503 | 7715.34 | 955.25 | -334.34
| 8500 | 89.9347 | 0.0503 | 7715.45 | 1055.25 | -334.25
| 8600 | 89.9347 | 0.0503 | 7715.57 | 1155.25 | -334.17
| 8700 | 89.9347 | 0.0503 | 7715.68 | 1255.25 | -334.08
| 8800 | 89.9347 | 0.0503 | 7715.8 | 1355.25 | -333.99
| 8900 | 89.9347 | 0.0503 | 7715.91 | 1455.25 | -333.9
| 9000 | 89.9347 | 0.0503 | 7716.02 | 1555.25 | -333.81
| 9100 | 89.9347 | 0.0503 | 7716.14 | 1655.25 | -333.73
| 9200 | 89.9347 | 0.0503 | 7716.25 | 1755.25 | -333.64
| 9300 | 89.9347 | 0.0503 | 7716.37 | 1855.25 | -333.55
| 9400 | 89.9347 | 0.0503 | 7716.48 | 1955.25 | -333.46
| 9500 | 89.9347 | 0.0503 | 7716.59 | 2055.25 | -333.37
| 9600 | 89.9347 | 0.0503 | 7716.71 | 2155.25 | -333.29
| 9700 | 89.9347 | 0.0503 | 7716.82 | 2255.25 | -333.2
| 9800 | 89.9347 | 0.0503 | 7716.94 | 2355.25 | -333.11
| 9900 | 89.9347 | 0.0503 | 7717.05 | 2455.25 | -333.02
| 10000 | 89.9347 | 0.0503 | 7717.16 | 2555.25 | -332.94
| 10100 | 89.9347 | 0.0503 | 7717.28 | 2655.25 | -332.85
| 10200 | 89.9347 | 0.0503 | 7717.39 | 2755.25 | -332.76
| 10300 | 89.9347 | 0.0503 | 7717.51 | 2855.25 | -332.67
| 10400 | 89.9347 | 0.0503 | 7717.62 | 2955.25 | -332.58
| 10500 | 89.9347 | 0.0503 | 7717.73 | 3055.25 | -332.5
| 10600 | 89.9347 | 0.0503 | 7717.85 | 3155.25 | -332.41
| 10700 | 89.9347 | 0.0503 | 7717.96 | 3255.25 | -332.32
| 10800 | 89.9347 | 0.0503 | 7718.08 | 3355.25 | -332.23
| 10900 | 89.9347 | 0.0503 | 7718.19 | 3455.25 | -332.15
| 11000 | 89.9347 | 0.0503 | 7718.3 | 3555.25 | -332.06
| 11100 | 89.9347 | 0.0503 | 7718.42 | 3655.25 | -331.97
| 11200 | 89.9347 | 0.0503 | 7718.53 | 3755.25 | -331.88
| 11300 | 89.9347 | 0.0503 | 7718.65 | 3855.25 | -331.79
| 11400 | 89.9347 | 0.0503 | 7718.76 | 3955.25 | -331.71
| 11500 | 89.9347 | 0.0503 | 7718.87 | 4055.25 | -331.62
| 11600 | 89.9347 | 0.0503 | 7718.99 | 4155.25 | -331.53
| 11700 | 89.9347 | 0.0503 | 7719.1 | 4255.25 | -331.44
| 11800 | 89.9347 | 0.0503 | 7719.22 | 4355.25 | -331.35
| 11900 | 89.9347 | 0.0503 | 7719.33 | 4455.25 | -331.27
| 12000 | 89.9347 | 0.0503 | 7719.44 | 4555.25 | -331.18
| 12100 | 89.9347 | 0.0503 | 7719.56 | 4655.25 | -331.09
| 12200 | 89.9347 | 0.0503 | 7719.67 | 4755.25 | -331
| 12300 | 89.9347 | 0.0503 | 7719.78 | 4855.25 | -330.92
| 12400 | 89.9347 | 0.0503 | 7719.9 | 4955.25 | -330.83
| 12500 | 89.9347 | 0.0503 | 7720.01 | 5055.24 | -330.74
| 12600 | 89.9347 | 0.0503 | 7720.13 | 5155.24 | -330.65
| 12700 | 89.9347 | 0.0503 | 7720.24 | 5255.24 | -330.56
| 12800 | 89.9347 | 0.0503 | 7720.35 | 5355.24 | -330.48
| 12900 | 89.9347 | 0.0503 | 7720.47 | 5455.24 | -330.39
| 13000 | 89.9347 | 0.0503 | 7720.58 | 5555.24 | -330.3
| 13100 | 89.9347 | 0.0503 | 7720.7 | 5655.24 | -330.21
| 13200 | 89.9347 | 0.0503 | 7720.81 | 5755.24 | -330.13
| 13300 | 89.9347 | 0.0503 | 7720.92 | 5855.24 | -330.04
| 13400 | 89.9347 | 0.0503 | 7721.04 | 5955.24 | -329.95
| 13500 | 89.9347 | 0.0503 | 7721.15 | 6055.24 | -329.86
| 13600 | 89.9347 | 0.0503 | 7721.27 | 6155.24 | -329.77
| 13700 | 89.9347 | 0.0503 | 7721.38 | 6255.24 | -329.69
| 13800 | 89.9347 | 0.0503 | 7721.49 | 6355.24 | -329.6
| 13900 | 89.9347 | 0.0503 | 7721.61 | 6455.24 | -329.51
| 14000 | 89.9347 | 0.0503 | 7721.72 | 6555.24 | -329.42
| 14100 | 89.9347 | 0.0503 | 7721.84 | 6655.24 | -329.33
| 14200 | 89.9347 | 0.0503 | 7721.95 | 6755.24 | -329.25
| 14300 | 89.9347 | 0.0503 | 7722.06 | 6855.24 | -329.16
| 14400 | 89.9347 | 0.0503 | 7722.18 | 6955.24 | -329.07
| 14500 | 89.9347 | 0.0503 | 7722.29 | 7055.24 | -328.98
| 14600 | 89.9347 | 0.0503 | 7722.41 | 7155.24 | -328.9
| 14700 | 89.9347 | 0.0503 | 7722.52 | 7255.24 | -328.81
| 14800 | 89.9347 | 0.0503 | 7722.63 | 7355.24 | -328.72
| 14900 | 89.9347 | 0.0503 | 7722.75 | 7455.24 | -328.63
| 15000 | 89.9347 | 0.0503 | 7722.86 | 7555.24 | -328.54
| 15100 | 89.9347 | 0.0503 | 7722.98 | 7655.24 | -328.46
| 15200 | 89.9347 | 0.0503 | 7723.09 | 7755.24 | -328.37
| 15300 | 89.9347 | 0.0503 | 7723.2 | 7855.24 | -328.28
| 15400 | 89.9347 | 0.0503 | 7723.32 | 7955.24 | -328.19
| 15500 | 89.9347 | 0.0503 | 7723.43 | 8055.24 | -328.11
| 15600 | 89.9347 | 0.0503 | 7723.55 | 8155.24 | -328.02
| 15700 | 89.9347 | 0.0503 | 7723.66 | 8255.24 | -327.93
| 15800 | 89.9347 | 0.0503 | 7723.77 | 8355.24 | -327.84
| 15900 | 89.9347 | 0.0503 | 7723.89 | 8455.24 | -327.75
| 16000 | 89.9347 | 0.0503 | 7724 | 8555.24 | -327.67
| 16100 | 89.9347 | 0.0503 | 7724.12 | 8655.24 | -327.58
| 16200 | 89.9347 | 0.0503 | 7724.23 | 8755.24 | -327.49
| 16300 | 89.9347 | 0.0503 | 7724.34 | 8855.24 | -327.4
| 16400 | 89.9347 | 0.0503 | 7724.46 | 8955.24 | -327.31
| 16500 | 89.9347 | 0.0503 | 7724.57 | 9055.24 | -327.23
| 16600 | 89.9347 | 0.0503 | 7724.69 | 9155.24 | -327.14
| 16700 | 89.9347 | 0.0503 | 7724.8 | 9255.24 | -327.05
| 16800 | 89.9347 | 0.0503 | 7724.91 | 9355.24 | -326.96
| 16900 | 89.9347 | 0.0503 | 7725.03 | 9455.24 | -326.88
| 17000 | 89.9347 | 0.0503 | 7725.14 | 9555.24 | -326.79
| 17100 | 89.9347 | 0.0503 | 7725.26 | 9655.24 | -326.7
| 17200 | 89.9347 | 0.0503 | 7725.37 | 9755.24 | -326.61
| 17300 | 89.9347 | 0.0503 | 7725.48 | 9855.24 | -326.52
| 17400 | 89.9347 | 0.0503 | 7725.6 | 9955.24 | -326.44
| 17500 | 89.9347 | 0.0503 | 7725.71 | 10055.24 | -326.35
| 17600 | 89.9347 | 0.0503 | 7725.83 | 10155.24 | -326.26
| 17700 | 89.9347 | 0.0503 | 7725.94 | 10255.24 | -326.17
| 17752.63 | 89.9347 | 0.0503 | 7726 | 10307.87 | -326.13

## Lookup (hidden)
North Reference | RetunValue | Grid Type | ReturnValue | Deviation Indicator | ReturnValue
| 2 |  | 0 |  | 4
True |  | SPCS-Colorado Central-NAD27 |  | Directional
Grid |  | SPCS-Colorado Central-NAD83 |  | High Angle
|  | SPCS-Colorado North-NAD27 |  | Horizontal
SPCS-Colorado North-NAD83
SPCS-Colorado South-NAD27
SPCS-Colorado South-NAD83
UTM-Zone 12 NAD27
UTM-Zone 12 NAD83
UTM-Zone 13 NAD27
UTM-Zone 13 NAD83