## Data
Header Information | measured depth (ft) | inclination (°) | azimuth (°) | true vertical depth (ft) | northing +N/-S (ft) | easting +E/-W (ft)
Operator Name | 0 | 0 | 0 | 0 | 0 | 0
Kerr-Mcgee | 100 | 0 | 0 | 100 | 0 | 0
Operator Number | 200 | 0 | 0 | 200 | 0 | 0
47120 | 250 | 0 | 0 | 250 | 0 | 0
Well Name and Number | 300 | 0.75 | 292 | 300 | 0.12 | -0.3
JZM 28N-3HZ | 400 | 2.25 | 292 | 399.96 | 1.1 | -2.73
API Number (if available) | 500 | 3.75 | 292 | 499.82 | 3.06 | -7.58
| 600 | 5.25 | 292 | 599.51 | 6 | -14.86
Location: QQ SEC TWP RGE | 700 | 6.75 | 292 | 698.96 | 9.92 | -24.55
SWSE Sec 10-T1N-R67W | 800 | 8.25 | 292 | 798.1 | 14.81 | -36.65
Citing Type: Planned or Actual | 850 | 9 | 292 | 847.54 | 17.62 | -43.6
Planned | 910 | 9 | 292 | 906.8 | 21.13 | -52.31
Deviation Indicator | 1000 | 7.2 | 292 | 995.9 | 25.88 | -64.06
Horizontal | 1100 | 5.2 | 292 | 1095.31 | 29.93 | -74.08
North Reference | 1200 | 3.2 | 292 | 1195.03 | 32.67 | -80.87
True | 1300 | 1.2 | 292 | 1294.95 | 34.11 | -84.42
Grid Type | 1360 | 0 | 0 | 1354.95 | 34.35 | -85.01
#VALUE! | 1400 | 0 | 0 | 1394.95 | 34.35 | -85.01
| 1500 | 0 | 0 | 1494.95 | 34.35 | -85.01
| 1600 | 0 | 0 | 1594.95 | 34.35 | -85.01
| 1700 | 0 | 0 | 1694.95 | 34.35 | -85.01
| 1800 | 0 | 0 | 1794.95 | 34.35 | -85.01
| 1900 | 0 | 0 | 1894.95 | 34.35 | -85.01
| 2000 | 0 | 0 | 1994.95 | 34.35 | -85.01
| 2100 | 0 | 0 | 2094.95 | 34.35 | -85.01
| 2200 | 0 | 0 | 2194.95 | 34.35 | -85.01
| 2300 | 0 | 0 | 2294.95 | 34.35 | -85.01
| 2400 | 0 | 0 | 2394.95 | 34.35 | -85.01
| 2500 | 0 | 0 | 2494.95 | 34.35 | -85.01
| 2600 | 0 | 0 | 2594.95 | 34.35 | -85.01
| 2700 | 0 | 0 | 2694.95 | 34.35 | -85.01
| 2800 | 0 | 0 | 2794.95 | 34.35 | -85.01
| 2900 | 0 | 0 | 2894.95 | 34.35 | -85.01
| 3000 | 0 | 0 | 2994.95 | 34.35 | -85.01
| 3100 | 0 | 0 | 3094.95 | 34.35 | -85.01
| 3200 | 0 | 0 | 3194.95 | 34.35 | -85.01
| 3300 | 0 | 0 | 3294.95 | 34.35 | -85.01
| 3400 | 0 | 0 | 3394.95 | 34.35 | -85.01
| 3500 | 0 | 0 | 3494.95 | 34.35 | -85.01
| 3600 | 0 | 0 | 3594.95 | 34.35 | -85.01
| 3700 | 0 | 0 | 3694.95 | 34.35 | -85.01
| 3800 | 0 | 0 | 3794.95 | 34.35 | -85.01
| 3900 | 0 | 0 | 3894.95 | 34.35 | -85.01
| 4000 | 0 | 0 | 3994.95 | 34.35 | -85.01
| 4100 | 0 | 0 | 4094.95 | 34.35 | -85.01
| 4200 | 0 | 0 | 4194.95 | 34.35 | -85.01
| 4300 | 0 | 0 | 4294.95 | 34.35 | -85.01
| 4400 | 0 | 0 | 4394.95 | 34.35 | -85.01
| 4500 | 0 | 0 | 4494.95 | 34.35 | -85.01
| 4600 | 0 | 0 | 4594.95 | 34.35 | -85.01
| 4700 | 0 | 0 | 4694.95 | 34.35 | -85.01
| 4800 | 0 | 0 | 4794.95 | 34.35 | -85.01
| 4900 | 0 | 0 | 4894.95 | 34.35 | -85.01
| 5000 | 0 | 0 | 4994.95 | 34.35 | -85.01
| 5100 | 0 | 0 | 5094.95 | 34.35 | -85.01
| 5200 | 0 | 0 | 5194.95 | 34.35 | -85.01
| 5300 | 0 | 0 | 5294.95 | 34.35 | -85.01
| 5400 | 0 | 0 | 5394.95 | 34.35 | -85.01
| 5500 | 0 | 0 | 5494.95 | 34.35 | -85.01
| 5600 | 0 | 0 | 5594.95 | 34.35 | -85.01
| 5700 | 0 | 0 | 5694.95 | 34.35 | -85.01
| 5800 | 0 | 0 | 5794.95 | 34.35 | -85.01
| 5900 | 0 | 0 | 5894.95 | 34.35 | -85.01
| 6000 | 0 | 0 | 5994.95 | 34.35 | -85.01
| 6100 | 0 | 0 | 6094.95 | 34.35 | -85.01
| 6200 | 0 | 0 | 6194.95 | 34.35 | -85.01
| 6300 | 0 | 0 | 6294.95 | 34.35 | -85.01
| 6400 | 0 | 0 | 6394.95 | 34.35 | -85.01
| 6500 | 0 | 0 | 6494.95 | 34.35 | -85.01
| 6600 | 0 | 0 | 6594.95 | 34.35 | -85.01
| 6700 | 0 | 0 | 6694.95 | 34.35 | -85.01
| 6800 | 0 | 0 | 6794.95 | 34.35 | -85.01
| 6842.44 | 0 | 0 | 6837.39 | 34.35 | -85.01
| 6850 | 0.6804 | 0.2636 | 6844.95 | 34.39 | -85.01
| 6900 | 5.1804 | 0.2636 | 6894.87 | 36.95 | -85
| 6950 | 9.6804 | 0.2636 | 6944.44 | 43.41 | -84.97
| 7000 | 14.1804 | 0.2636 | 6993.35 | 53.74 | -84.92
| 7050 | 18.6804 | 0.2636 | 7041.29 | 67.88 | -84.85
| 7100 | 23.1804 | 0.2636 | 7087.98 | 85.74 | -84.77
| 7150 | 27.6804 | 0.2636 | 7133.12 | 107.2 | -84.67
| 7200 | 32.1804 | 0.2636 | 7176.44 | 132.14 | -84.56
| 7250 | 36.6804 | 0.2636 | 7217.67 | 160.41 | -84.43
| 7300 | 41.1804 | 0.2636 | 7256.56 | 191.82 | -84.28
| 7350 | 45.6804 | 0.2636 | 7292.86 | 226.18 | -84.12
| 7400 | 50.1804 | 0.2636 | 7326.35 | 263.29 | -83.95
| 7450 | 54.6804 | 0.2636 | 7356.83 | 302.91 | -83.77
| 7500 | 59.1804 | 0.2636 | 7384.11 | 344.8 | -83.58
| 7550 | 63.6804 | 0.2636 | 7408.01 | 388.7 | -83.38
| 7600 | 68.1804 | 0.2636 | 7428.4 | 434.34 | -83.17
| 7650 | 72.6804 | 0.2636 | 7445.14 | 481.44 | -82.95
| 7700 | 77.1804 | 0.2636 | 7458.14 | 529.71 | -82.73
| 7750 | 81.6804 | 0.2636 | 7467.31 | 578.84 | -82.5
| 7800 | 86.1804 | 0.2636 | 7472.59 | 628.55 | -82.27
| 7839.39 | 89.7256 | 0.2636 | 7474 | 667.91 | -82.09
| 7900 | 89.7256 | 0.2636 | 7474.29 | 728.52 | -81.81
| 8000 | 89.7256 | 0.2636 | 7474.77 | 828.51 | -81.35
| 8100 | 89.7256 | 0.2636 | 7475.25 | 928.51 | -80.89
| 8200 | 89.7256 | 0.2636 | 7475.73 | 1028.51 | -80.43
| 8300 | 89.7256 | 0.2636 | 7476.21 | 1128.51 | -79.97
| 8400 | 89.7256 | 0.2636 | 7476.69 | 1228.51 | -79.51
| 8500 | 89.7256 | 0.2636 | 7477.16 | 1328.5 | -79.05
| 8600 | 89.7256 | 0.2636 | 7477.64 | 1428.5 | -78.59
| 8700 | 89.7256 | 0.2636 | 7478.12 | 1528.5 | -78.13
| 8800 | 89.7256 | 0.2636 | 7478.6 | 1628.5 | -77.67
| 8900 | 89.7256 | 0.2636 | 7479.08 | 1728.49 | -77.21
| 9000 | 89.7256 | 0.2636 | 7479.56 | 1828.49 | -76.75
| 9100 | 89.7256 | 0.2636 | 7480.04 | 1928.49 | -76.29
| 9200 | 89.7256 | 0.2636 | 7480.52 | 2028.49 | -75.83
| 9300 | 89.7256 | 0.2636 | 7481 | 2128.49 | -75.37
| 9400 | 89.7256 | 0.2636 | 7481.48 | 2228.48 | -74.91
| 9500 | 89.7256 | 0.2636 | 7481.95 | 2328.48 | -74.45
| 9600 | 89.7256 | 0.2636 | 7482.43 | 2428.48 | -73.99
| 9700 | 89.7256 | 0.2636 | 7482.91 | 2528.48 | -73.53
| 9800 | 89.7256 | 0.2636 | 7483.39 | 2628.48 | -73.07
| 9900 | 89.7256 | 0.2636 | 7483.87 | 2728.47 | -72.61
| 10000 | 89.7256 | 0.2636 | 7484.35 | 2828.47 | -72.15
| 10100 | 89.7256 | 0.2636 | 7484.83 | 2928.47 | -71.69
| 10200 | 89.7256 | 0.2636 | 7485.31 | 3028.47 | -71.23
| 10300 | 89.7256 | 0.2636 | 7485.79 | 3128.46 | -70.77
| 10400 | 89.7256 | 0.2636 | 7486.26 | 3228.46 | -70.31
| 10500 | 89.7256 | 0.2636 | 7486.74 | 3328.46 | -69.85
| 10600 | 89.7256 | 0.2636 | 7487.22 | 3428.46 | -69.39
| 10700 | 89.7256 | 0.2636 | 7487.7 | 3528.46 | -68.93
| 10800 | 89.7256 | 0.2636 | 7488.18 | 3628.45 | -68.47
| 10900 | 89.7256 | 0.2636 | 7488.66 | 3728.45 | -68.01
| 11000 | 89.7256 | 0.2636 | 7489.14 | 3828.45 | -67.55
| 11100 | 89.7256 | 0.2636 | 7489.62 | 3928.45 | -67.09
| 11200 | 89.7256 | 0.2636 | 7490.1 | 4028.44 | -66.63
| 11300 | 89.7256 | 0.2636 | 7490.57 | 4128.44 | -66.17
| 11400 | 89.7256 | 0.2636 | 7491.05 | 4228.44 | -65.71
| 11500 | 89.7256 | 0.2636 | 7491.53 | 4328.44 | -65.25
| 11600 | 89.7256 | 0.2636 | 7492.01 | 4428.44 | -64.79
| 11700 | 89.7256 | 0.2636 | 7492.49 | 4528.43 | -64.33
| 11800 | 89.7256 | 0.2636 | 7492.97 | 4628.43 | -63.87
| 11900 | 89.7256 | 0.2636 | 7493.45 | 4728.43 | -63.41
| 12000 | 89.7256 | 0.2636 | 7493.93 | 4828.43 | -62.95
| 12100 | 89.7256 | 0.2636 | 7494.41 | 4928.42 | -62.49
| 12200 | 89.7256 | 0.2636 | 7494.88 | 5028.42 | -62.03
| 12300 | 89.7256 | 0.2636 | 7495.36 | 5128.42 | -61.57
| 12400 | 89.7256 | 0.2636 | 7495.84 | 5228.42 | -61.11
| 12500 | 89.7256 | 0.2636 | 7496.32 | 5328.42 | -60.65
| 12600 | 89.7256 | 0.2636 | 7496.8 | 5428.41 | -60.19
| 12700 | 89.7256 | 0.2636 | 7497.28 | 5528.41 | -59.73
| 12800 | 89.7256 | 0.2636 | 7497.76 | 5628.41 | -59.27
| 12900 | 89.7256 | 0.2636 | 7498.24 | 5728.41 | -58.81
| 13000 | 89.7256 | 0.2636 | 7498.72 | 5828.4 | -58.35
| 13100 | 89.7256 | 0.2636 | 7499.19 | 5928.4 | -57.89
| 13200 | 89.7256 | 0.2636 | 7499.67 | 6028.4 | -57.43
| 13300 | 89.7256 | 0.2636 | 7500.15 | 6128.4 | -56.97
| 13400 | 89.7256 | 0.2636 | 7500.63 | 6228.4 | -56.51
| 13500 | 89.7256 | 0.2636 | 7501.11 | 6328.39 | -56.05
| 13600 | 89.7256 | 0.2636 | 7501.59 | 6428.39 | -55.59
| 13700 | 89.7256 | 0.2636 | 7502.07 | 6528.39 | -55.13
| 13800 | 89.7256 | 0.2636 | 7502.55 | 6628.39 | -54.67
| 13900 | 89.7256 | 0.2636 | 7503.03 | 6728.38 | -54.21
| 14000 | 89.7256 | 0.2636 | 7503.51 | 6828.38 | -53.75
| 14100 | 89.7256 | 0.2636 | 7503.98 | 6928.38 | -53.29
| 14200 | 89.7256 | 0.2636 | 7504.46 | 7028.38 | -52.83
| 14300 | 89.7256 | 0.2636 | 7504.94 | 7128.38 | -52.37
| 14400 | 89.7256 | 0.2636 | 7505.42 | 7228.37 | -51.91
| 14500 | 89.7256 | 0.2636 | 7505.9 | 7328.37 | -51.45
| 14600 | 89.7256 | 0.2636 | 7506.38 | 7428.37 | -50.99
| 14700 | 89.7256 | 0.2636 | 7506.86 | 7528.37 | -50.53
| 14800 | 89.7256 | 0.2636 | 7507.34 | 7628.36 | -50.07
| 14900 | 89.7256 | 0.2636 | 7507.82 | 7728.36 | -49.61
| 15000 | 89.7256 | 0.2636 | 7508.29 | 7828.36 | -49.15
| 15100 | 89.7256 | 0.2636 | 7508.77 | 7928.36 | -48.69
| 15200 | 89.7256 | 0.2636 | 7509.25 | 8028.36 | -48.23
| 15300 | 89.7256 | 0.2636 | 7509.73 | 8128.35 | -47.77
| 15400 | 89.7256 | 0.2636 | 7510.21 | 8228.35 | -47.31
| 15500 | 89.7256 | 0.2636 | 7510.69 | 8328.35 | -46.85
| 15600 | 89.7256 | 0.2636 | 7511.17 | 8428.35 | -46.39
| 15700 | 89.7256 | 0.2636 | 7511.65 | 8528.34 | -45.93
| 15800 | 89.7256 | 0.2636 | 7512.13 | 8628.34 | -45.47
| 15900 | 89.7256 | 0.2636 | 7512.6 | 8728.34 | -45.01
| 16000 | 89.7256 | 0.2636 | 7513.08 | 8828.34 | -44.55
| 16100 | 89.7256 | 0.2636 | 7513.56 | 8928.34 | -44.09
| 16200 | 89.7256 | 0.2636 | 7514.04 | 9028.33 | -43.63
| 16300 | 89.7256 | 0.2636 | 7514.52 | 9128.33 | -43.17
| 16400 | 89.7256 | 0.2636 | 7515 | 9228.33 | -42.71
| 16500 | 89.7256 | 0.2636 | 7515.48 | 9328.33 | -42.25
| 16600 | 89.7256 | 0.2636 | 7515.96 | 9428.33 | -41.79
| 16700 | 89.7256 | 0.2636 | 7516.44 | 9528.32 | -41.33
| 16800 | 89.7256 | 0.2636 | 7516.91 | 9628.32 | -40.87
| 16900 | 89.7256 | 0.2636 | 7517.39 | 9728.32 | -40.41
| 17000 | 89.7256 | 0.2636 | 7517.87 | 9828.32 | -39.95
| 17100 | 89.7256 | 0.2636 | 7518.35 | 9928.31 | -39.49
| 17200 | 89.7256 | 0.2636 | 7518.83 | 10028.31 | -39.03
| 17300 | 89.7256 | 0.2636 | 7519.31 | 10128.31 | -38.57
| 17400 | 89.7256 | 0.2636 | 7519.79 | 10228.31 | -38.11
| 17444.19 | 89.7256 | 0.2636 | 7520 | 10272.5 | -37.91

## Lookup (hidden)
North Reference | RetunValue | Grid Type | ReturnValue | Deviation Indicator | ReturnValue
| 2 |  | 0 |  | 4
True |  | SPCS-Colorado Central-NAD27 |  | Directional
Grid |  | SPCS-Colorado Central-NAD83 |  | High Angle
|  | SPCS-Colorado North-NAD27 |  | Horizontal
SPCS-Colorado North-NAD83
SPCS-Colorado South-NAD27
SPCS-Colorado South-NAD83
UTM-Zone 12 NAD27
UTM-Zone 12 NAD83
UTM-Zone 13 NAD27
UTM-Zone 13 NAD83