## Data
Header Information | measured depth (ft) | inclination (°) | azimuth (°) | true vertical depth (ft) | northing +N/-S (ft) | easting +E/-W (ft)
Operator Name | 0 | 0 | 0 | 0 | 0 | 0
Kerr-Mcgee | 100 | 0 | 0 | 100 | 0 | 0
Operator Number | 200 | 0 | 0 | 200 | 0 | 0
47120 | 250 | 0 | 0 | 250 | 0 | 0
Well Name and Number | 300 | 0.75 | 271 | 300 | 0.01 | -0.33
JZM 27N-E3HZ | 400 | 2.25 | 271 | 399.96 | 0.05 | -2.94
API Number (if available) | 500 | 3.75 | 271 | 499.82 | 0.14 | -8.18
| 600 | 5.25 | 271 | 599.51 | 0.28 | -16.02
Location: QQ SEC TWP RGE | 700 | 6.75 | 271 | 698.96 | 0.46 | -26.47
SESE Sec 10-T1N-R67W | 800 | 8.25 | 271 | 798.1 | 0.69 | -39.52
Citing Type: Planned or Actual | 900 | 9.75 | 271 | 896.87 | 0.96 | -55.16
Planned | 916.67 | 10 | 271 | 913.29 | 1.01 | -58.02
Deviation Indicator | 1000 | 10 | 271 | 995.35 | 1.27 | -72.49
Horizontal | 1100 | 10 | 271 | 1093.84 | 1.57 | -89.85
North Reference | 1200 | 10 | 271 | 1192.32 | 1.87 | -107.21
True | 1300 | 10 | 271 | 1290.8 | 2.17 | -124.58
Grid Type | 1400 | 10 | 271 | 1389.28 | 2.48 | -141.94
#VALUE! | 1500 | 10 | 271 | 1487.76 | 2.78 | -159.3
| 1600 | 10 | 271 | 1586.24 | 3.08 | -176.66
| 1700 | 10 | 271 | 1684.72 | 3.39 | -194.02
| 1800 | 10 | 271 | 1783.2 | 3.69 | -211.39
| 1900 | 10 | 271 | 1881.68 | 3.99 | -228.75
| 2000 | 10 | 271 | 1980.16 | 4.3 | -246.11
| 2100 | 10 | 271 | 2078.64 | 4.6 | -263.47
| 2200 | 10 | 271 | 2177.12 | 4.9 | -280.84
| 2300 | 10 | 271 | 2275.6 | 5.21 | -298.2
| 2400 | 10 | 271 | 2374.09 | 5.51 | -315.56
| 2500 | 10 | 271 | 2472.57 | 5.81 | -332.92
| 2600 | 10 | 271 | 2571.05 | 6.11 | -350.28
| 2700 | 10 | 271 | 2669.53 | 6.42 | -367.65
| 2800 | 10 | 271 | 2768.01 | 6.72 | -385.01
| 2900 | 10 | 271 | 2866.49 | 7.02 | -402.37
| 3000 | 10 | 271 | 2964.97 | 7.33 | -419.73
| 3100 | 10 | 271 | 3063.45 | 7.63 | -437.1
| 3200 | 10 | 271 | 3161.93 | 7.93 | -454.46
| 3300 | 10 | 271 | 3260.41 | 8.24 | -471.82
| 3400 | 10 | 271 | 3358.89 | 8.54 | -489.18
| 3500 | 10 | 271 | 3457.37 | 8.84 | -506.54
| 3600 | 10 | 271 | 3555.85 | 9.14 | -523.91
| 3700 | 10 | 271 | 3654.34 | 9.45 | -541.27
| 3716.67 | 10 | 271 | 3670.75 | 9.5 | -544.16
| 3800 | 8.3333 | 271 | 3753.02 | 9.73 | -557.44
| 3900 | 6.3333 | 271 | 3852.19 | 9.95 | -570.2
| 4000 | 4.3333 | 271 | 3951.75 | 10.12 | -579.49
| 4100 | 2.3333 | 271 | 4051.58 | 10.22 | -585.3
| 4200 | 0.3333 | 271 | 4151.55 | 10.26 | -587.63
| 4216.67 | 0 | 0 | 4168.21 | 10.26 | -587.68
| 4300 | 0 | 0 | 4251.55 | 10.26 | -587.68
| 4400 | 0 | 0 | 4351.55 | 10.26 | -587.68
| 4500 | 0 | 0 | 4451.55 | 10.26 | -587.68
| 4600 | 0 | 0 | 4551.55 | 10.26 | -587.68
| 4700 | 0 | 0 | 4651.55 | 10.26 | -587.68
| 4800 | 0 | 0 | 4751.55 | 10.26 | -587.68
| 4900 | 0 | 0 | 4851.55 | 10.26 | -587.68
| 5000 | 0 | 0 | 4951.55 | 10.26 | -587.68
| 5100 | 0 | 0 | 5051.55 | 10.26 | -587.68
| 5200 | 0 | 0 | 5151.55 | 10.26 | -587.68
| 5300 | 0 | 0 | 5251.55 | 10.26 | -587.68
| 5400 | 0 | 0 | 5351.55 | 10.26 | -587.68
| 5500 | 0 | 0 | 5451.55 | 10.26 | -587.68
| 5600 | 0 | 0 | 5551.55 | 10.26 | -587.68
| 5700 | 0 | 0 | 5651.55 | 10.26 | -587.68
| 5800 | 0 | 0 | 5751.55 | 10.26 | -587.68
| 5900 | 0 | 0 | 5851.55 | 10.26 | -587.68
| 6000 | 0 | 0 | 5951.55 | 10.26 | -587.68
| 6100 | 0 | 0 | 6051.55 | 10.26 | -587.68
| 6200 | 0 | 0 | 6151.55 | 10.26 | -587.68
| 6300 | 0 | 0 | 6251.55 | 10.26 | -587.68
| 6400 | 0 | 0 | 6351.55 | 10.26 | -587.68
| 6500 | 0 | 0 | 6451.55 | 10.26 | -587.68
| 6600 | 0 | 0 | 6551.55 | 10.26 | -587.68
| 6700 | 0 | 0 | 6651.55 | 10.26 | -587.68
| 6800 | 0 | 0 | 6751.55 | 10.26 | -587.68
| 6900 | 0 | 0 | 6851.55 | 10.26 | -587.68
| 6941.84 | 0 | 0 | 6893.38 | 10.26 | -587.68
| 6950 | 0.7347 | 0.4446 | 6901.55 | 10.31 | -587.68
| 7000 | 5.2347 | 0.4446 | 6951.47 | 12.91 | -587.66
| 7050 | 9.7347 | 0.4446 | 7001.03 | 19.42 | -587.61
| 7100 | 14.2347 | 0.4446 | 7049.93 | 29.8 | -587.53
| 7150 | 18.7347 | 0.4446 | 7097.86 | 43.99 | -587.42
| 7200 | 23.2347 | 0.4446 | 7144.53 | 61.89 | -587.28
| 7250 | 27.7347 | 0.4446 | 7189.65 | 83.4 | -587.11
| 7300 | 32.2347 | 0.4446 | 7232.95 | 108.38 | -586.92
| 7350 | 36.7347 | 0.4446 | 7274.15 | 136.68 | -586.7
| 7400 | 41.2347 | 0.4446 | 7313.01 | 168.12 | -586.45
| 7450 | 45.7347 | 0.4446 | 7349.28 | 202.52 | -586.19
| 7500 | 50.2347 | 0.4446 | 7382.74 | 239.66 | -585.9
| 7550 | 54.7347 | 0.4446 | 7413.18 | 279.31 | -585.59
| 7600 | 59.2347 | 0.4446 | 7440.41 | 321.22 | -585.27
| 7650 | 63.7347 | 0.4446 | 7464.28 | 365.14 | -584.92
| 7700 | 68.2347 | 0.4446 | 7484.62 | 410.8 | -584.57
| 7750 | 72.7347 | 0.4446 | 7501.32 | 457.92 | -584.2
| 7800 | 77.2347 | 0.4446 | 7514.27 | 506.2 | -583.83
| 7850 | 81.7347 | 0.4446 | 7523.39 | 555.34 | -583.45
| 7900 | 86.2347 | 0.4446 | 7528.63 | 605.05 | -583.06
| 7940.04 | 89.8383 | 0.4446 | 7530 | 645.06 | -582.75
| 8000 | 89.8383 | 0.4446 | 7530.17 | 705.02 | -582.29
| 8100 | 89.8383 | 0.4446 | 7530.45 | 805.02 | -581.51
| 8200 | 89.8383 | 0.4446 | 7530.74 | 905.01 | -580.74
| 8300 | 89.8383 | 0.4446 | 7531.02 | 1005.01 | -579.96
| 8400 | 89.8383 | 0.4446 | 7531.3 | 1105.01 | -579.18
| 8500 | 89.8383 | 0.4446 | 7531.58 | 1205 | -578.41
| 8600 | 89.8383 | 0.4446 | 7531.86 | 1305 | -577.63
| 8700 | 89.8383 | 0.4446 | 7532.15 | 1405 | -576.86
| 8800 | 89.8383 | 0.4446 | 7532.43 | 1504.99 | -576.08
| 8900 | 89.8383 | 0.4446 | 7532.71 | 1604.99 | -575.3
| 9000 | 89.8383 | 0.4446 | 7532.99 | 1704.99 | -574.53
| 9100 | 89.8383 | 0.4446 | 7533.28 | 1804.98 | -573.75
| 9200 | 89.8383 | 0.4446 | 7533.56 | 1904.98 | -572.98
| 9300 | 89.8383 | 0.4446 | 7533.84 | 2004.98 | -572.2
| 9400 | 89.8383 | 0.4446 | 7534.12 | 2104.97 | -571.42
| 9500 | 89.8383 | 0.4446 | 7534.4 | 2204.97 | -570.65
| 9600 | 89.8383 | 0.4446 | 7534.69 | 2304.97 | -569.87
| 9700 | 89.8383 | 0.4446 | 7534.97 | 2404.96 | -569.1
| 9800 | 89.8383 | 0.4446 | 7535.25 | 2504.96 | -568.32
| 9900 | 89.8383 | 0.4446 | 7535.53 | 2604.96 | -567.54
| 10000 | 89.8383 | 0.4446 | 7535.81 | 2704.95 | -566.77
| 10100 | 89.8383 | 0.4446 | 7536.1 | 2804.95 | -565.99
| 10200 | 89.8383 | 0.4446 | 7536.38 | 2904.94 | -565.22
| 10300 | 89.8383 | 0.4446 | 7536.66 | 3004.94 | -564.44
| 10400 | 89.8383 | 0.4446 | 7536.94 | 3104.94 | -563.66
| 10500 | 89.8383 | 0.4446 | 7537.23 | 3204.93 | -562.89
| 10600 | 89.8383 | 0.4446 | 7537.51 | 3304.93 | -562.11
| 10700 | 89.8383 | 0.4446 | 7537.79 | 3404.93 | -561.34
| 10800 | 89.8383 | 0.4446 | 7538.07 | 3504.92 | -560.56
| 10900 | 89.8383 | 0.4446 | 7538.35 | 3604.92 | -559.78
| 11000 | 89.8383 | 0.4446 | 7538.64 | 3704.92 | -559.01
| 11100 | 89.8383 | 0.4446 | 7538.92 | 3804.91 | -558.23
| 11200 | 89.8383 | 0.4446 | 7539.2 | 3904.91 | -557.46
| 11300 | 89.8383 | 0.4446 | 7539.48 | 4004.91 | -556.68
| 11400 | 89.8383 | 0.4446 | 7539.77 | 4104.9 | -555.91
| 11500 | 89.8383 | 0.4446 | 7540.05 | 4204.9 | -555.13
| 11600 | 89.8383 | 0.4446 | 7540.33 | 4304.9 | -554.35
| 11700 | 89.8383 | 0.4446 | 7540.61 | 4404.89 | -553.58
| 11800 | 89.8383 | 0.4446 | 7540.89 | 4504.89 | -552.8
| 11900 | 89.8383 | 0.4446 | 7541.18 | 4604.89 | -552.03
| 12000 | 89.8383 | 0.4446 | 7541.46 | 4704.88 | -551.25
| 12100 | 89.8383 | 0.4446 | 7541.74 | 4804.88 | -550.47
| 12200 | 89.8383 | 0.4446 | 7542.02 | 4904.88 | -549.7
| 12300 | 89.8383 | 0.4446 | 7542.31 | 5004.87 | -548.92
| 12400 | 89.8383 | 0.4446 | 7542.59 | 5104.87 | -548.15
| 12500 | 89.8383 | 0.4446 | 7542.87 | 5204.87 | -547.37
| 12600 | 89.8383 | 0.4446 | 7543.15 | 5304.86 | -546.59
| 12700 | 89.8383 | 0.4446 | 7543.43 | 5404.86 | -545.82
| 12800 | 89.8383 | 0.4446 | 7543.72 | 5504.86 | -545.04
| 12900 | 89.8383 | 0.4446 | 7544 | 5604.85 | -544.27
| 13000 | 89.8383 | 0.4446 | 7544.28 | 5704.85 | -543.49
| 13100 | 89.8383 | 0.4446 | 7544.56 | 5804.85 | -542.71
| 13200 | 89.8383 | 0.4446 | 7544.85 | 5904.84 | -541.94
| 13300 | 89.8383 | 0.4446 | 7545.13 | 6004.84 | -541.16
| 13400 | 89.8383 | 0.4446 | 7545.41 | 6104.84 | -540.39
| 13500 | 89.8383 | 0.4446 | 7545.69 | 6204.83 | -539.61
| 13600 | 89.8383 | 0.4446 | 7545.97 | 6304.83 | -538.83
| 13700 | 89.8383 | 0.4446 | 7546.26 | 6404.83 | -538.06
| 13800 | 89.8383 | 0.4446 | 7546.54 | 6504.82 | -537.28
| 13900 | 89.8383 | 0.4446 | 7546.82 | 6604.82 | -536.51
| 14000 | 89.8383 | 0.4446 | 7547.1 | 6704.82 | -535.73
| 14100 | 89.8383 | 0.4446 | 7547.39 | 6804.81 | -534.95
| 14200 | 89.8383 | 0.4446 | 7547.67 | 6904.81 | -534.18
| 14300 | 89.8383 | 0.4446 | 7547.95 | 7004.81 | -533.4
| 14400 | 89.8383 | 0.4446 | 7548.23 | 7104.8 | -532.63
| 14500 | 89.8383 | 0.4446 | 7548.51 | 7204.8 | -531.85
| 14600 | 89.8383 | 0.4446 | 7548.8 | 7304.79 | -531.08
| 14700 | 89.8383 | 0.4446 | 7549.08 | 7404.79 | -530.3
| 14800 | 89.8383 | 0.4446 | 7549.36 | 7504.79 | -529.52
| 14900 | 89.8383 | 0.4446 | 7549.64 | 7604.78 | -528.75
| 15000 | 89.8383 | 0.4446 | 7549.93 | 7704.78 | -527.97
| 15100 | 89.8383 | 0.4446 | 7550.21 | 7804.78 | -527.2
| 15200 | 89.8383 | 0.4446 | 7550.49 | 7904.77 | -526.42
| 15300 | 89.8383 | 0.4446 | 7550.77 | 8004.77 | -525.64
| 15400 | 89.8383 | 0.4446 | 7551.05 | 8104.77 | -524.87
| 15500 | 89.8383 | 0.4446 | 7551.34 | 8204.76 | -524.09
| 15600 | 89.8383 | 0.4446 | 7551.62 | 8304.76 | -523.32
| 15700 | 89.8383 | 0.4446 | 7551.9 | 8404.76 | -522.54
| 15800 | 89.8383 | 0.4446 | 7552.18 | 8504.75 | -521.76
| 15900 | 89.8383 | 0.4446 | 7552.47 | 8604.75 | -520.99
| 16000 | 89.8383 | 0.4446 | 7552.75 | 8704.75 | -520.21
| 16100 | 89.8383 | 0.4446 | 7553.03 | 8804.74 | -519.44
| 16200 | 89.8383 | 0.4446 | 7553.31 | 8904.74 | -518.66
| 16300 | 89.8383 | 0.4446 | 7553.59 | 9004.74 | -517.88
| 16400 | 89.8383 | 0.4446 | 7553.88 | 9104.73 | -517.11
| 16500 | 89.8383 | 0.4446 | 7554.16 | 9204.73 | -516.33
| 16600 | 89.8383 | 0.4446 | 7554.44 | 9304.73 | -515.56
| 16700 | 89.8383 | 0.4446 | 7554.72 | 9404.72 | -514.78
| 16800 | 89.8383 | 0.4446 | 7555.01 | 9504.72 | -514
| 16900 | 89.8383 | 0.4446 | 7555.29 | 9604.72 | -513.23
| 17000 | 89.8383 | 0.4446 | 7555.57 | 9704.71 | -512.45
| 17100 | 89.8383 | 0.4446 | 7555.85 | 9804.71 | -511.68
| 17152.41 | 89.8383 | 0.4446 | 7556 | 9857.12 | -511.27

## Lookup (hidden)
North Reference | RetunValue | Grid Type | ReturnValue | Deviation Indicator | ReturnValue
| 2 |  | 0 |  | 4
True |  | SPCS-Colorado Central-NAD27 |  | Directional
Grid |  | SPCS-Colorado Central-NAD83 |  | High Angle
|  | SPCS-Colorado North-NAD27 |  | Horizontal
SPCS-Colorado North-NAD83
SPCS-Colorado South-NAD27
SPCS-Colorado South-NAD83
UTM-Zone 12 NAD27
UTM-Zone 12 NAD83
UTM-Zone 13 NAD27
UTM-Zone 13 NAD83