## Data
Header Information | measured depth (ft) | inclination (°) | azimuth (°) | true vertical depth (ft) | northing +N/-S (ft) | easting +E/-W (ft)
Operator Name | 0 | 0 | 0 | 0 | 0 | 0
Kerr-Mcgee | 100 | 0 | 0 | 100 | 0 | 0
Operator Number | 200 | 0 | 0 | 200 | 0 | 0
47120 | 250 | 0 | 0 | 250 | 0 | 0
Well Name and Number | 300 | 0.75 | 280 | 300 | 0.06 | -0.32
JZM 1C-3HZ | 400 | 2.25 | 280 | 399.96 | 0.51 | -2.9
API Number (if available) | 500 | 3.75 | 280 | 499.82 | 1.42 | -8.05
| 600 | 5.25 | 280 | 599.51 | 2.78 | -15.78
Location: QQ SEC TWP RGE | 700 | 6.75 | 280 | 698.96 | 4.6 | -26.07
SESE Sec 10-T1N-R67W | 800 | 8.25 | 280 | 798.1 | 6.86 | -38.93
Citing Type: Planned or Actual | 900 | 9.75 | 280 | 896.87 | 9.58 | -54.33
Planned | 916.67 | 10 | 280 | 913.29 | 10.08 | -57.15
Deviation Indicator | 1000 | 10 | 280 | 995.35 | 12.59 | -71.4
Horizontal | 1100 | 10 | 280 | 1093.84 | 15.6 | -88.5
North Reference | 1200 | 10 | 280 | 1192.32 | 18.62 | -105.6
True | 1300 | 10 | 280 | 1290.8 | 21.64 | -122.7
Grid Type | 1400 | 10 | 280 | 1389.28 | 24.65 | -139.8
#VALUE! | 1500 | 10 | 280 | 1487.76 | 27.67 | -156.9
| 1600 | 10 | 280 | 1586.24 | 30.68 | -174.01
| 1700 | 10 | 280 | 1684.72 | 33.7 | -191.11
| 1800 | 10 | 280 | 1783.2 | 36.71 | -208.21
| 1900 | 10 | 280 | 1881.68 | 39.73 | -225.31
| 2000 | 10 | 280 | 1980.16 | 42.74 | -242.41
| 2100 | 10 | 280 | 2078.64 | 45.76 | -259.51
| 2200 | 10 | 280 | 2177.12 | 48.77 | -276.61
| 2300 | 10 | 280 | 2275.6 | 51.79 | -293.71
| 2376.67 | 10 | 280 | 2351.11 | 54.1 | -306.82
| 2400 | 9.5333 | 280 | 2374.1 | 54.79 | -310.72
| 2500 | 7.5333 | 280 | 2472.99 | 57.37 | -325.33
| 2600 | 5.5333 | 280 | 2572.34 | 59.34 | -336.54
| 2700 | 3.5333 | 280 | 2672.02 | 60.71 | -344.32
| 2800 | 1.5333 | 280 | 2771.91 | 61.48 | -348.67
| 2876.67 | 0 | 0 | 2848.57 | 61.66 | -349.68
| 2900 | 0 | 0 | 2871.91 | 61.66 | -349.68
| 3000 | 0 | 0 | 2971.91 | 61.66 | -349.68
| 3100 | 0 | 0 | 3071.91 | 61.66 | -349.68
| 3200 | 0 | 0 | 3171.91 | 61.66 | -349.68
| 3300 | 0 | 0 | 3271.91 | 61.66 | -349.68
| 3400 | 0 | 0 | 3371.91 | 61.66 | -349.68
| 3500 | 0 | 0 | 3471.91 | 61.66 | -349.68
| 3600 | 0 | 0 | 3571.91 | 61.66 | -349.68
| 3700 | 0 | 0 | 3671.91 | 61.66 | -349.68
| 3800 | 0 | 0 | 3771.91 | 61.66 | -349.68
| 3900 | 0 | 0 | 3871.91 | 61.66 | -349.68
| 4000 | 0 | 0 | 3971.91 | 61.66 | -349.68
| 4100 | 0 | 0 | 4071.91 | 61.66 | -349.68
| 4200 | 0 | 0 | 4171.91 | 61.66 | -349.68
| 4300 | 0 | 0 | 4271.91 | 61.66 | -349.68
| 4400 | 0 | 0 | 4371.91 | 61.66 | -349.68
| 4500 | 0 | 0 | 4471.91 | 61.66 | -349.68
| 4600 | 0 | 0 | 4571.91 | 61.66 | -349.68
| 4700 | 0 | 0 | 4671.91 | 61.66 | -349.68
| 4800 | 0 | 0 | 4771.91 | 61.66 | -349.68
| 4900 | 0 | 0 | 4871.91 | 61.66 | -349.68
| 5000 | 0 | 0 | 4971.91 | 61.66 | -349.68
| 5100 | 0 | 0 | 5071.91 | 61.66 | -349.68
| 5200 | 0 | 0 | 5171.91 | 61.66 | -349.68
| 5300 | 0 | 0 | 5271.91 | 61.66 | -349.68
| 5400 | 0 | 0 | 5371.91 | 61.66 | -349.68
| 5500 | 0 | 0 | 5471.91 | 61.66 | -349.68
| 5600 | 0 | 0 | 5571.91 | 61.66 | -349.68
| 5700 | 0 | 0 | 5671.91 | 61.66 | -349.68
| 5800 | 0 | 0 | 5771.91 | 61.66 | -349.68
| 5900 | 0 | 0 | 5871.91 | 61.66 | -349.68
| 6000 | 0 | 0 | 5971.91 | 61.66 | -349.68
| 6100 | 0 | 0 | 6071.91 | 61.66 | -349.68
| 6200 | 0 | 0 | 6171.91 | 61.66 | -349.68
| 6300 | 0 | 0 | 6271.91 | 61.66 | -349.68
| 6400 | 0 | 0 | 6371.91 | 61.66 | -349.68
| 6500 | 0 | 0 | 6471.91 | 61.66 | -349.68
| 6600 | 0 | 0 | 6571.91 | 61.66 | -349.68
| 6700 | 0 | 0 | 6671.91 | 61.66 | -349.68
| 6800 | 0 | 0 | 6771.91 | 61.66 | -349.68
| 6900 | 0 | 0 | 6871.91 | 61.66 | -349.68
| 7000 | 0 | 0 | 6971.91 | 61.66 | -349.68
| 7061.48 | 0 | 0 | 7033.38 | 61.66 | -349.68
| 7100 | 3.4671 | 0.0356 | 7071.88 | 62.82 | -349.68
| 7150 | 7.9671 | 0.0356 | 7121.62 | 67.8 | -349.68
| 7200 | 12.4671 | 0.0356 | 7170.81 | 76.67 | -349.68
| 7250 | 16.9671 | 0.0356 | 7219.16 | 89.37 | -349.67
| 7300 | 21.4671 | 0.0356 | 7266.36 | 105.82 | -349.66
| 7350 | 25.9671 | 0.0356 | 7312.13 | 125.93 | -349.64
| 7400 | 30.4671 | 0.0356 | 7356.18 | 149.56 | -349.63
| 7450 | 34.9671 | 0.0356 | 7398.23 | 176.58 | -349.61
| 7500 | 39.4671 | 0.0356 | 7438.04 | 206.81 | -349.59
| 7550 | 43.9671 | 0.0356 | 7475.35 | 240.08 | -349.57
| 7600 | 48.4671 | 0.0356 | 7509.94 | 276.17 | -349.55
| 7650 | 52.9671 | 0.0356 | 7541.59 | 314.86 | -349.53
| 7700 | 57.4671 | 0.0356 | 7570.11 | 355.91 | -349.5
| 7750 | 61.9671 | 0.0356 | 7595.31 | 399.08 | -349.48
| 7800 | 66.4671 | 0.0356 | 7617.05 | 444.09 | -349.45
| 7850 | 70.9671 | 0.0356 | 7635.2 | 490.67 | -349.42
| 7900 | 75.4671 | 0.0356 | 7649.63 | 538.53 | -349.39
| 7950 | 79.9671 | 0.0356 | 7660.27 | 587.37 | -349.36
| 8000 | 84.4671 | 0.0356 | 7667.04 | 636.9 | -349.33
| 8050 | 88.9671 | 0.0356 | 7669.9 | 686.8 | -349.3
| 8059.68 | 89.8387 | 0.0356 | 7670 | 696.49 | -349.29
| 8100 | 89.8387 | 0.0356 | 7670.11 | 736.8 | -349.27
| 8200 | 89.8387 | 0.0356 | 7670.39 | 836.8 | -349.2
| 8300 | 89.8387 | 0.0356 | 7670.68 | 936.8 | -349.14
| 8400 | 89.8387 | 0.0356 | 7670.96 | 1036.8 | -349.08
| 8500 | 89.8387 | 0.0356 | 7671.24 | 1136.8 | -349.02
| 8600 | 89.8387 | 0.0356 | 7671.52 | 1236.8 | -348.96
| 8700 | 89.8387 | 0.0356 | 7671.8 | 1336.8 | -348.89
| 8800 | 89.8387 | 0.0356 | 7672.08 | 1436.8 | -348.83
| 8900 | 89.8387 | 0.0356 | 7672.36 | 1536.8 | -348.77
| 9000 | 89.8387 | 0.0356 | 7672.65 | 1636.8 | -348.71
| 9100 | 89.8387 | 0.0356 | 7672.93 | 1736.8 | -348.65
| 9200 | 89.8387 | 0.0356 | 7673.21 | 1836.8 | -348.58
| 9300 | 89.8387 | 0.0356 | 7673.49 | 1936.8 | -348.52
| 9400 | 89.8387 | 0.0356 | 7673.77 | 2036.8 | -348.46
| 9500 | 89.8387 | 0.0356 | 7674.05 | 2136.8 | -348.4
| 9600 | 89.8387 | 0.0356 | 7674.34 | 2236.8 | -348.33
| 9700 | 89.8387 | 0.0356 | 7674.62 | 2336.79 | -348.27
| 9800 | 89.8387 | 0.0356 | 7674.9 | 2436.79 | -348.21
| 9900 | 89.8387 | 0.0356 | 7675.18 | 2536.79 | -348.15
| 10000 | 89.8387 | 0.0356 | 7675.46 | 2636.79 | -348.09
| 10100 | 89.8387 | 0.0356 | 7675.74 | 2736.79 | -348.02
| 10200 | 89.8387 | 0.0356 | 7676.02 | 2836.79 | -347.96
| 10300 | 89.8387 | 0.0356 | 7676.31 | 2936.79 | -347.9
| 10400 | 89.8387 | 0.0356 | 7676.59 | 3036.79 | -347.84
| 10500 | 89.8387 | 0.0356 | 7676.87 | 3136.79 | -347.78
| 10600 | 89.8387 | 0.0356 | 7677.15 | 3236.79 | -347.71
| 10700 | 89.8387 | 0.0356 | 7677.43 | 3336.79 | -347.65
| 10800 | 89.8387 | 0.0356 | 7677.71 | 3436.79 | -347.59
| 10900 | 89.8387 | 0.0356 | 7678 | 3536.79 | -347.53
| 11000 | 89.8387 | 0.0356 | 7678.28 | 3636.79 | -347.47
| 11100 | 89.8387 | 0.0356 | 7678.56 | 3736.79 | -347.4
| 11200 | 89.8387 | 0.0356 | 7678.84 | 3836.79 | -347.34
| 11300 | 89.8387 | 0.0356 | 7679.12 | 3936.79 | -347.28
| 11400 | 89.8387 | 0.0356 | 7679.4 | 4036.79 | -347.22
| 11500 | 89.8387 | 0.0356 | 7679.68 | 4136.79 | -347.16
| 11600 | 89.8387 | 0.0356 | 7679.97 | 4236.79 | -347.09
| 11700 | 89.8387 | 0.0356 | 7680.25 | 4336.79 | -347.03
| 11800 | 89.8387 | 0.0356 | 7680.53 | 4436.79 | -346.97
| 11900 | 89.8387 | 0.0356 | 7680.81 | 4536.79 | -346.91
| 12000 | 89.8387 | 0.0356 | 7681.09 | 4636.79 | -346.85
| 12100 | 89.8387 | 0.0356 | 7681.37 | 4736.79 | -346.78
| 12200 | 89.8387 | 0.0356 | 7681.66 | 4836.78 | -346.72
| 12300 | 89.8387 | 0.0356 | 7681.94 | 4936.78 | -346.66
| 12400 | 89.8387 | 0.0356 | 7682.22 | 5036.78 | -346.6
| 12500 | 89.8387 | 0.0356 | 7682.5 | 5136.78 | -346.54
| 12600 | 89.8387 | 0.0356 | 7682.78 | 5236.78 | -346.47
| 12700 | 89.8387 | 0.0356 | 7683.06 | 5336.78 | -346.41
| 12800 | 89.8387 | 0.0356 | 7683.34 | 5436.78 | -346.35
| 12900 | 89.8387 | 0.0356 | 7683.63 | 5536.78 | -346.29
| 13000 | 89.8387 | 0.0356 | 7683.91 | 5636.78 | -346.23
| 13100 | 89.8387 | 0.0356 | 7684.19 | 5736.78 | -346.16
| 13200 | 89.8387 | 0.0356 | 7684.47 | 5836.78 | -346.1
| 13300 | 89.8387 | 0.0356 | 7684.75 | 5936.78 | -346.04
| 13400 | 89.8387 | 0.0356 | 7685.03 | 6036.78 | -345.98
| 13500 | 89.8387 | 0.0356 | 7685.32 | 6136.78 | -345.92
| 13600 | 89.8387 | 0.0356 | 7685.6 | 6236.78 | -345.85
| 13700 | 89.8387 | 0.0356 | 7685.88 | 6336.78 | -345.79
| 13800 | 89.8387 | 0.0356 | 7686.16 | 6436.78 | -345.73
| 13900 | 89.8387 | 0.0356 | 7686.44 | 6536.78 | -345.67
| 14000 | 89.8387 | 0.0356 | 7686.72 | 6636.78 | -345.6
| 14100 | 89.8387 | 0.0356 | 7687 | 6736.78 | -345.54
| 14200 | 89.8387 | 0.0356 | 7687.29 | 6836.78 | -345.48
| 14300 | 89.8387 | 0.0356 | 7687.57 | 6936.78 | -345.42
| 14400 | 89.8387 | 0.0356 | 7687.85 | 7036.78 | -345.36
| 14500 | 89.8387 | 0.0356 | 7688.13 | 7136.78 | -345.29
| 14600 | 89.8387 | 0.0356 | 7688.41 | 7236.77 | -345.23
| 14700 | 89.8387 | 0.0356 | 7688.69 | 7336.77 | -345.17
| 14800 | 89.8387 | 0.0356 | 7688.98 | 7436.77 | -345.11
| 14900 | 89.8387 | 0.0356 | 7689.26 | 7536.77 | -345.05
| 15000 | 89.8387 | 0.0356 | 7689.54 | 7636.77 | -344.98
| 15100 | 89.8387 | 0.0356 | 7689.82 | 7736.77 | -344.92
| 15200 | 89.8387 | 0.0356 | 7690.1 | 7836.77 | -344.86
| 15300 | 89.8387 | 0.0356 | 7690.38 | 7936.77 | -344.8
| 15400 | 89.8387 | 0.0356 | 7690.66 | 8036.77 | -344.74
| 15500 | 89.8387 | 0.0356 | 7690.95 | 8136.77 | -344.67
| 15600 | 89.8387 | 0.0356 | 7691.23 | 8236.77 | -344.61
| 15700 | 89.8387 | 0.0356 | 7691.51 | 8336.77 | -344.55
| 15800 | 89.8387 | 0.0356 | 7691.79 | 8436.77 | -344.49
| 15900 | 89.8387 | 0.0356 | 7692.07 | 8536.77 | -344.43
| 16000 | 89.8387 | 0.0356 | 7692.35 | 8636.77 | -344.36
| 16100 | 89.8387 | 0.0356 | 7692.64 | 8736.77 | -344.3
| 16200 | 89.8387 | 0.0356 | 7692.92 | 8836.77 | -344.24
| 16300 | 89.8387 | 0.0356 | 7693.2 | 8936.77 | -344.18
| 16400 | 89.8387 | 0.0356 | 7693.48 | 9036.77 | -344.12
| 16500 | 89.8387 | 0.0356 | 7693.76 | 9136.77 | -344.05
| 16600 | 89.8387 | 0.0356 | 7694.04 | 9236.77 | -343.99
| 16700 | 89.8387 | 0.0356 | 7694.32 | 9336.77 | -343.93
| 16800 | 89.8387 | 0.0356 | 7694.61 | 9436.77 | -343.87
| 16900 | 89.8387 | 0.0356 | 7694.89 | 9536.77 | -343.81
| 17000 | 89.8387 | 0.0356 | 7695.17 | 9636.76 | -343.74
| 17100 | 89.8387 | 0.0356 | 7695.45 | 9736.76 | -343.68
| 17200 | 89.8387 | 0.0356 | 7695.73 | 9836.76 | -343.62
| 17300 | 89.8387 | 0.0356 | 7696.01 | 9936.76 | -343.56
| 17400 | 89.8387 | 0.0356 | 7696.3 | 10036.76 | -343.5
| 17500 | 89.8387 | 0.0356 | 7696.58 | 10136.76 | -343.43
| 17600 | 89.8387 | 0.0356 | 7696.86 | 10236.76 | -343.37
| 17650.35 | 89.8387 | 0.0356 | 7697 | 10287.11 | -343.34

## Lookup (hidden)
North Reference | RetunValue | Grid Type | ReturnValue | Deviation Indicator | ReturnValue
| 2 |  | 0 |  | 4
True |  | SPCS-Colorado Central-NAD27 |  | Directional
Grid |  | SPCS-Colorado Central-NAD83 |  | High Angle
|  | SPCS-Colorado North-NAD27 |  | Horizontal
SPCS-Colorado North-NAD83
SPCS-Colorado South-NAD27
SPCS-Colorado South-NAD83
UTM-Zone 12 NAD27
UTM-Zone 12 NAD83
UTM-Zone 13 NAD27
UTM-Zone 13 NAD83