## Data
Header Information | measured depth (ft) | inclination (°) | azimuth (°) | true vertical depth (ft) | northing +N/-S (ft) | easting +E/-W (ft)
Operator Name | 0 | 0 | 0 | 0 | 0 | 0
Kerr-Mcgee | 100 | 0 | 0 | 100 | 0 | 0
Operator Number | 200 | 0 | 0 | 200 | 0 | 0
47120 | 250 | 0 | 0 | 250 | 0 | 0
Well Name and Number | 300 | 0.75 | 89 | 300 | 0.01 | 0.33
JZM 26C-3HZ | 400 | 2.25 | 89 | 399.96 | 0.05 | 2.94
API Number (if available) | 500 | 3.75 | 89 | 499.82 | 0.14 | 8.18
| 600 | 5.25 | 89 | 599.51 | 0.28 | 16.02
Location: QQ SEC TWP RGE | 700 | 6.75 | 89 | 698.96 | 0.46 | 26.47
SESE Sec 10-T1N-R67W | 800 | 8.25 | 89 | 798.1 | 0.69 | 39.52
Citing Type: Planned or Actual | 900 | 9.75 | 89 | 896.87 | 0.96 | 55.16
Planned | 916.67 | 10 | 89 | 913.29 | 1.01 | 58.02
Deviation Indicator | 1000 | 10 | 89 | 995.35 | 1.27 | 72.49
Horizontal | 1100 | 10 | 89 | 1093.84 | 1.57 | 89.85
North Reference | 1200 | 10 | 89 | 1192.32 | 1.87 | 107.21
True | 1300 | 10 | 89 | 1290.8 | 2.17 | 124.58
Grid Type | 1400 | 10 | 89 | 1389.28 | 2.48 | 141.94
#VALUE! | 1500 | 10 | 89 | 1487.76 | 2.78 | 159.3
| 1600 | 10 | 89 | 1586.24 | 3.08 | 176.66
| 1700 | 10 | 89 | 1684.72 | 3.39 | 194.02
| 1800 | 10 | 89 | 1783.2 | 3.69 | 211.39
| 1900 | 10 | 89 | 1881.68 | 3.99 | 228.75
| 2000 | 10 | 89 | 1980.16 | 4.3 | 246.11
| 2100 | 10 | 89 | 2078.64 | 4.6 | 263.47
| 2200 | 10 | 89 | 2177.12 | 4.9 | 280.84
| 2300 | 10 | 89 | 2275.6 | 5.21 | 298.2
| 2400 | 10 | 89 | 2374.09 | 5.51 | 315.56
| 2500 | 10 | 89 | 2472.57 | 5.81 | 332.92
| 2600 | 10 | 89 | 2571.05 | 6.11 | 350.28
| 2700 | 10 | 89 | 2669.53 | 6.42 | 367.65
| 2800 | 10 | 89 | 2768.01 | 6.72 | 385.01
| 2900 | 10 | 89 | 2866.49 | 7.02 | 402.37
| 2956.67 | 10 | 89 | 2922.29 | 7.2 | 412.21
| 3000 | 9.1333 | 89 | 2965.03 | 7.32 | 419.41
| 3100 | 7.1333 | 89 | 3064.01 | 7.57 | 433.56
| 3200 | 5.1333 | 89 | 3163.44 | 7.75 | 444.24
| 3300 | 3.1333 | 89 | 3263.17 | 7.88 | 451.44
| 3400 | 1.1333 | 89 | 3363.1 | 7.94 | 455.17
| 3456.67 | 0 | 0 | 3419.76 | 7.95 | 455.73
| 3500 | 0 | 0 | 3463.09 | 7.95 | 455.73
| 3600 | 0 | 0 | 3563.09 | 7.95 | 455.73
| 3700 | 0 | 0 | 3663.09 | 7.95 | 455.73
| 3800 | 0 | 0 | 3763.09 | 7.95 | 455.73
| 3900 | 0 | 0 | 3863.09 | 7.95 | 455.73
| 4000 | 0 | 0 | 3963.09 | 7.95 | 455.73
| 4100 | 0 | 0 | 4063.09 | 7.95 | 455.73
| 4200 | 0 | 0 | 4163.09 | 7.95 | 455.73
| 4300 | 0 | 0 | 4263.09 | 7.95 | 455.73
| 4400 | 0 | 0 | 4363.09 | 7.95 | 455.73
| 4500 | 0 | 0 | 4463.09 | 7.95 | 455.73
| 4600 | 0 | 0 | 4563.09 | 7.95 | 455.73
| 4700 | 0 | 0 | 4663.09 | 7.95 | 455.73
| 4800 | 0 | 0 | 4763.09 | 7.95 | 455.73
| 4900 | 0 | 0 | 4863.09 | 7.95 | 455.73
| 5000 | 0 | 0 | 4963.09 | 7.95 | 455.73
| 5100 | 0 | 0 | 5063.09 | 7.95 | 455.73
| 5200 | 0 | 0 | 5163.09 | 7.95 | 455.73
| 5300 | 0 | 0 | 5263.09 | 7.95 | 455.73
| 5400 | 0 | 0 | 5363.09 | 7.95 | 455.73
| 5500 | 0 | 0 | 5463.09 | 7.95 | 455.73
| 5600 | 0 | 0 | 5563.09 | 7.95 | 455.73
| 5700 | 0 | 0 | 5663.09 | 7.95 | 455.73
| 5800 | 0 | 0 | 5763.09 | 7.95 | 455.73
| 5900 | 0 | 0 | 5863.09 | 7.95 | 455.73
| 6000 | 0 | 0 | 5963.09 | 7.95 | 455.73
| 6100 | 0 | 0 | 6063.09 | 7.95 | 455.73
| 6200 | 0 | 0 | 6163.09 | 7.95 | 455.73
| 6300 | 0 | 0 | 6263.09 | 7.95 | 455.73
| 6400 | 0 | 0 | 6363.09 | 7.95 | 455.73
| 6500 | 0 | 0 | 6463.09 | 7.95 | 455.73
| 6600 | 0 | 0 | 6563.09 | 7.95 | 455.73
| 6700 | 0 | 0 | 6663.09 | 7.95 | 455.73
| 6800 | 0 | 0 | 6763.09 | 7.95 | 455.73
| 6900 | 0 | 0 | 6863.09 | 7.95 | 455.73
| 7000 | 0 | 0 | 6963.09 | 7.95 | 455.73
| 7057.29 | 0 | 0 | 7020.38 | 7.95 | 455.73
| 7100 | 3.8442 | 359.7597 | 7063.06 | 9.39 | 455.72
| 7150 | 8.3442 | 359.7597 | 7112.77 | 14.69 | 455.7
| 7200 | 12.8442 | 359.7597 | 7161.9 | 23.88 | 455.66
| 7250 | 17.3442 | 359.7597 | 7210.16 | 36.9 | 455.6
| 7300 | 21.8442 | 359.7597 | 7257.26 | 53.66 | 455.53
| 7350 | 26.3442 | 359.7597 | 7302.89 | 74.07 | 455.45
| 7400 | 30.8442 | 359.7597 | 7346.78 | 97.99 | 455.35
| 7450 | 35.3442 | 359.7597 | 7388.66 | 125.29 | 455.23
| 7500 | 39.8442 | 359.7597 | 7428.26 | 155.78 | 455.11
| 7550 | 44.3442 | 359.7597 | 7465.36 | 189.29 | 454.96
| 7600 | 48.8442 | 359.7597 | 7499.71 | 225.61 | 454.81
| 7650 | 53.3442 | 359.7597 | 7531.1 | 264.51 | 454.65
| 7700 | 57.8442 | 359.7597 | 7559.35 | 305.75 | 454.48
| 7750 | 62.3442 | 359.7597 | 7584.27 | 349.08 | 454.29
| 7800 | 66.8442 | 359.7597 | 7605.71 | 394.23 | 454.11
| 7850 | 71.3442 | 359.7597 | 7623.55 | 440.93 | 453.91
| 7900 | 75.8442 | 359.7597 | 7637.67 | 488.88 | 453.71
| 7950 | 80.3442 | 359.7597 | 7647.98 | 537.79 | 453.5
| 8000 | 84.8442 | 359.7597 | 7654.42 | 587.36 | 453.3
| 8050 | 89.3442 | 359.7597 | 7656.96 | 637.28 | 453.09
| 8055.37 | 89.8277 | 359.7597 | 7657 | 642.65 | 453.06
| 8100 | 89.8277 | 359.7597 | 7657.13 | 687.28 | 452.88
| 8200 | 89.8277 | 359.7597 | 7657.43 | 787.28 | 452.46
| 8300 | 89.8277 | 359.7597 | 7657.73 | 887.28 | 452.04
| 8400 | 89.8277 | 359.7597 | 7658.03 | 987.28 | 451.62
| 8500 | 89.8277 | 359.7597 | 7658.33 | 1087.28 | 451.2
| 8600 | 89.8277 | 359.7597 | 7658.64 | 1187.27 | 450.78
| 8700 | 89.8277 | 359.7597 | 7658.94 | 1287.27 | 450.36
| 8800 | 89.8277 | 359.7597 | 7659.24 | 1387.27 | 449.94
| 8900 | 89.8277 | 359.7597 | 7659.54 | 1487.27 | 449.52
| 9000 | 89.8277 | 359.7597 | 7659.84 | 1587.27 | 449.1
| 9100 | 89.8277 | 359.7597 | 7660.14 | 1687.27 | 448.68
| 9200 | 89.8277 | 359.7597 | 7660.44 | 1787.27 | 448.26
| 9300 | 89.8277 | 359.7597 | 7660.74 | 1887.27 | 447.84
| 9400 | 89.8277 | 359.7597 | 7661.04 | 1987.26 | 447.42
| 9500 | 89.8277 | 359.7597 | 7661.34 | 2087.26 | 447
| 9600 | 89.8277 | 359.7597 | 7661.64 | 2187.26 | 446.58
| 9700 | 89.8277 | 359.7597 | 7661.94 | 2287.26 | 446.16
| 9800 | 89.8277 | 359.7597 | 7662.24 | 2387.26 | 445.74
| 9900 | 89.8277 | 359.7597 | 7662.54 | 2487.26 | 445.33
| 10000 | 89.8277 | 359.7597 | 7662.85 | 2587.26 | 444.91
| 10100 | 89.8277 | 359.7597 | 7663.15 | 2687.26 | 444.49
| 10200 | 89.8277 | 359.7597 | 7663.45 | 2787.25 | 444.07
| 10300 | 89.8277 | 359.7597 | 7663.75 | 2887.25 | 443.65
| 10400 | 89.8277 | 359.7597 | 7664.05 | 2987.25 | 443.23
| 10500 | 89.8277 | 359.7597 | 7664.35 | 3087.25 | 442.81
| 10600 | 89.8277 | 359.7597 | 7664.65 | 3187.25 | 442.39
| 10700 | 89.8277 | 359.7597 | 7664.95 | 3287.25 | 441.97
| 10800 | 89.8277 | 359.7597 | 7665.25 | 3387.25 | 441.55
| 10900 | 89.8277 | 359.7597 | 7665.55 | 3487.24 | 441.13
| 11000 | 89.8277 | 359.7597 | 7665.85 | 3587.24 | 440.71
| 11100 | 89.8277 | 359.7597 | 7666.15 | 3687.24 | 440.29
| 11200 | 89.8277 | 359.7597 | 7666.45 | 3787.24 | 439.87
| 11300 | 89.8277 | 359.7597 | 7666.76 | 3887.24 | 439.45
| 11400 | 89.8277 | 359.7597 | 7667.06 | 3987.24 | 439.03
| 11500 | 89.8277 | 359.7597 | 7667.36 | 4087.24 | 438.61
| 11600 | 89.8277 | 359.7597 | 7667.66 | 4187.24 | 438.19
| 11700 | 89.8277 | 359.7597 | 7667.96 | 4287.23 | 437.78
| 11800 | 89.8277 | 359.7597 | 7668.26 | 4387.23 | 437.36
| 11900 | 89.8277 | 359.7597 | 7668.56 | 4487.23 | 436.94
| 12000 | 89.8277 | 359.7597 | 7668.86 | 4587.23 | 436.52
| 12100 | 89.8277 | 359.7597 | 7669.16 | 4687.23 | 436.1
| 12200 | 89.8277 | 359.7597 | 7669.46 | 4787.23 | 435.68
| 12300 | 89.8277 | 359.7597 | 7669.76 | 4887.23 | 435.26
| 12400 | 89.8277 | 359.7597 | 7670.06 | 4987.22 | 434.84
| 12500 | 89.8277 | 359.7597 | 7670.36 | 5087.22 | 434.42
| 12600 | 89.8277 | 359.7597 | 7670.66 | 5187.22 | 434
| 12700 | 89.8277 | 359.7597 | 7670.97 | 5287.22 | 433.58
| 12800 | 89.8277 | 359.7597 | 7671.27 | 5387.22 | 433.16
| 12900 | 89.8277 | 359.7597 | 7671.57 | 5487.22 | 432.74
| 13000 | 89.8277 | 359.7597 | 7671.87 | 5587.22 | 432.32
| 13100 | 89.8277 | 359.7597 | 7672.17 | 5687.22 | 431.9
| 13200 | 89.8277 | 359.7597 | 7672.47 | 5787.21 | 431.48
| 13300 | 89.8277 | 359.7597 | 7672.77 | 5887.21 | 431.06
| 13400 | 89.8277 | 359.7597 | 7673.07 | 5987.21 | 430.64
| 13500 | 89.8277 | 359.7597 | 7673.37 | 6087.21 | 430.22
| 13600 | 89.8277 | 359.7597 | 7673.67 | 6187.21 | 429.81
| 13700 | 89.8277 | 359.7597 | 7673.97 | 6287.21 | 429.39
| 13800 | 89.8277 | 359.7597 | 7674.27 | 6387.21 | 428.97
| 13900 | 89.8277 | 359.7597 | 7674.57 | 6487.2 | 428.55
| 14000 | 89.8277 | 359.7597 | 7674.88 | 6587.2 | 428.13
| 14100 | 89.8277 | 359.7597 | 7675.18 | 6687.2 | 427.71
| 14200 | 89.8277 | 359.7597 | 7675.48 | 6787.2 | 427.29
| 14300 | 89.8277 | 359.7597 | 7675.78 | 6887.2 | 426.87
| 14400 | 89.8277 | 359.7597 | 7676.08 | 6987.2 | 426.45
| 14500 | 89.8277 | 359.7597 | 7676.38 | 7087.2 | 426.03
| 14600 | 89.8277 | 359.7597 | 7676.68 | 7187.2 | 425.61
| 14700 | 89.8277 | 359.7597 | 7676.98 | 7287.19 | 425.19
| 14800 | 89.8277 | 359.7597 | 7677.28 | 7387.19 | 424.77
| 14900 | 89.8277 | 359.7597 | 7677.58 | 7487.19 | 424.35
| 15000 | 89.8277 | 359.7597 | 7677.88 | 7587.19 | 423.93
| 15100 | 89.8277 | 359.7597 | 7678.18 | 7687.19 | 423.51
| 15200 | 89.8277 | 359.7597 | 7678.48 | 7787.19 | 423.09
| 15300 | 89.8277 | 359.7597 | 7678.78 | 7887.19 | 422.67
| 15400 | 89.8277 | 359.7597 | 7679.09 | 7987.18 | 422.25
| 15500 | 89.8277 | 359.7597 | 7679.39 | 8087.18 | 421.84
| 15600 | 89.8277 | 359.7597 | 7679.69 | 8187.18 | 421.42
| 15700 | 89.8277 | 359.7597 | 7679.99 | 8287.18 | 421
| 15800 | 89.8277 | 359.7597 | 7680.29 | 8387.18 | 420.58
| 15900 | 89.8277 | 359.7597 | 7680.59 | 8487.18 | 420.16
| 16000 | 89.8277 | 359.7597 | 7680.89 | 8587.18 | 419.74
| 16100 | 89.8277 | 359.7597 | 7681.19 | 8687.18 | 419.32
| 16200 | 89.8277 | 359.7597 | 7681.49 | 8787.17 | 418.9
| 16300 | 89.8277 | 359.7597 | 7681.79 | 8887.17 | 418.48
| 16400 | 89.8277 | 359.7597 | 7682.09 | 8987.17 | 418.06
| 16500 | 89.8277 | 359.7597 | 7682.39 | 9087.17 | 417.64
| 16600 | 89.8277 | 359.7597 | 7682.69 | 9187.17 | 417.22
| 16700 | 89.8277 | 359.7597 | 7682.99 | 9287.17 | 416.8
| 16800 | 89.8277 | 359.7597 | 7683.3 | 9387.17 | 416.38
| 16900 | 89.8277 | 359.7597 | 7683.6 | 9487.16 | 415.96
| 17000 | 89.8277 | 359.7597 | 7683.9 | 9587.16 | 415.54
| 17100 | 89.8277 | 359.7597 | 7684.2 | 9687.16 | 415.12
| 17200 | 89.8277 | 359.7597 | 7684.5 | 9787.16 | 414.7
| 17300 | 89.8277 | 359.7597 | 7684.8 | 9887.16 | 414.28
| 17400 | 89.8277 | 359.7597 | 7685.1 | 9987.16 | 413.87
| 17500 | 89.8277 | 359.7597 | 7685.4 | 10087.16 | 413.45
| 17600 | 89.8277 | 359.7597 | 7685.7 | 10187.16 | 413.03
| 17699.24 | 89.8277 | 359.7597 | 7686 | 10286.39 | 412.61

## Lookup (hidden)
North Reference | RetunValue | Grid Type | ReturnValue | Deviation Indicator | ReturnValue
| 2 |  | 0 |  | 4
True |  | SPCS-Colorado Central-NAD27 |  | Directional
Grid |  | SPCS-Colorado Central-NAD83 |  | High Angle
|  | SPCS-Colorado North-NAD27 |  | Horizontal
SPCS-Colorado North-NAD83
SPCS-Colorado South-NAD27
SPCS-Colorado South-NAD83
UTM-Zone 12 NAD27
UTM-Zone 12 NAD83
UTM-Zone 13 NAD27
UTM-Zone 13 NAD83