## Data
Header Information | measured depth (ft) | inclination (°) | azimuth (°) | true vertical depth (ft) | northing +N/-S (ft) | easting +E/-W (ft)
Operator Name | 0 | 0 | 0 | 0 | 0 | 0
Noble Energy INC | 300 | 0.14 | 198.52 | 300 | -0.35 | -0.12
Operator Number | 600 | 0.25 | 198.52 | 600 | -1.32 | -0.44
100322 | 850 | 0.39 | 198.52 | 849.99 | -2.64 | -0.88
Well Name and Number | 920 | 0.42 | 198.52 | 919.99 | -3.11 | -1.04
Wells Ranch State A36-655 | 1109 | 0.95 | 166.76 | 1108.98 | -5.29 | -0.9
API Number (if available) | 1200 | 0.62 | 89.5 | 1199.97 | -6.02 | -0.24
05-123-41516 | 1292 | 2.68 | 44.03 | 1291.93 | -4.47 | 1.76
Location: QQ SEC TWP RGE | 1382 | 4 | 49.19 | 1381.78 | -0.91 | 5.59
NESE 31 6N 63W | 1474 | 6.27 | 37.9 | 1473.4 | 5.16 | 11.11
Citing Type: Planned or Actual | 1565 | 7.73 | 36.31 | 1563.72 | 14.01 | 17.79
ACTUAL | 1657 | 9.87 | 29.07 | 1654.64 | 25.89 | 25.28
Actual | 1749 | 10.82 | 31.67 | 1745.14 | 40.13 | 33.65
Horizontal | 1841 | 9.92 | 27.03 | 1835.64 | 54.54 | 41.78
North Reference | 1932 | 10.77 | 23.45 | 1925.16 | 69.32 | 48.73
Grid | 2023 | 10.24 | 18.26 | 2014.64 | 84.8 | 54.65
Grid Type | 2115 | 10.35 | 29.58 | 2105.16 | 99.76 | 61.29
SPCS-Colorado North-NAD83 | 2207 | 10.96 | 23.14 | 2195.58 | 114.99 | 68.81
| 2299 | 9.81 | 15.65 | 2286.08 | 130.58 | 74.36
| 2391 | 11.09 | 28.33 | 2376.56 | 145.92 | 80.67
| 2482 | 10.38 | 20.42 | 2465.97 | 161.31 | 87.69
| 2574 | 11.1 | 29.93 | 2556.37 | 176.75 | 95
| 2666 | 10.43 | 24.13 | 2646.75 | 192.02 | 102.82
| 2757 | 10.38 | 22.62 | 2736.25 | 207.11 | 109.34
| 2849 | 11.65 | 32.46 | 2826.57 | 222.6 | 117.52
| 2941 | 10.81 | 27.4 | 2916.81 | 238.1 | 126.47
| 3036 | 10.54 | 26.01 | 3010.16 | 253.82 | 134.38
| 3131 | 9.67 | 21.7 | 3103.69 | 269.04 | 141.14
| 3225 | 10.47 | 27.26 | 3196.24 | 283.97 | 147.97
| 3320 | 8.58 | 17.75 | 3289.93 | 298.39 | 154.09
| 3415 | 10.68 | 25.22 | 3383.59 | 313.11 | 160
| 3510 | 11.95 | 22.55 | 3476.75 | 330.15 | 167.52
| 3604 | 11.55 | 18.64 | 3568.78 | 348.06 | 174.26
| 3699 | 11.77 | 18.21 | 3661.82 | 366.27 | 180.33
| 3794 | 12.51 | 27.19 | 3754.7 | 384.63 | 188.06
| 3889 | 12.72 | 24.97 | 3847.41 | 403.27 | 197.18
| 3983 | 12.64 | 23.91 | 3939.12 | 422.05 | 205.72
| 4078 | 10.7 | 29.76 | 4032.15 | 439.21 | 214.31
| 4173 | 10.02 | 27.73 | 4125.6 | 454.18 | 222.53
| 4268 | 9.18 | 28.82 | 4219.27 | 468.14 | 230.03
| 4362 | 10.81 | 26.77 | 4311.84 | 482.58 | 237.61
| 4457 | 10.35 | 26.78 | 4405.23 | 498.15 | 245.47
| 4552 | 9.43 | 27.83 | 4498.81 | 512.65 | 252.95
| 4647 | 8.3 | 26.53 | 4592.68 | 525.67 | 259.65
| 4741 | 10.18 | 25.56 | 4685.45 | 539.23 | 266.26
| 4836 | 8.61 | 24.97 | 4779.18 | 553.25 | 272.89
| 4931 | 10.29 | 23.08 | 4872.88 | 567.51 | 279.21
| 5025 | 9.48 | 22.24 | 4965.49 | 582.4 | 285.44
| 5120 | 8.57 | 19.3 | 5059.31 | 596.32 | 290.74
| 5215 | 7.02 | 17.42 | 5153.43 | 608.54 | 294.81
| 5309 | 5.62 | 17.1 | 5246.86 | 618.42 | 297.89
| 5404 | 4.27 | 19.23 | 5341.5 | 626.21 | 300.42
| 5499 | 3.27 | 15.24 | 5436.29 | 632.16 | 302.3
| 5594 | 2.53 | 13.89 | 5531.17 | 636.81 | 303.51
| 5688 | 1.79 | 16.76 | 5625.1 | 640.23 | 304.43
| 5783 | 1.46 | 7.85 | 5720.07 | 642.85 | 305.03
| 5877 | 1.13 | 351.01 | 5814.04 | 644.95 | 305.05
| 5972 | 1.18 | 6.38 | 5909.02 | 646.85 | 305.01
| 6067 | 3.99 | 280.43 | 6003.94 | 648.42 | 301.87
| 6162 | 13.41 | 264.49 | 6097.75 | 647.96 | 287.62
| 6256 | 23.91 | 265.67 | 6186.68 | 645.47 | 257.69
| 6351 | 30.56 | 268.5 | 6271.11 | 643.38 | 214.3
| 6446 | 36.29 | 270.09 | 6350.36 | 642.79 | 162
| 6541 | 46.23 | 270.96 | 6421.69 | 643.41 | 99.43
| 6635 | 53.22 | 273.02 | 6482.42 | 645.97 | 27.81
| 6730 | 59.61 | 272.04 | 6534.95 | 649.43 | -51.21
| 6825 | 66.89 | 268.62 | 6577.69 | 649.84 | -135.97
| 6920 | 73.6 | 266.58 | 6609.78 | 646.06 | -225.24
| 6978 | 80.88 | 266.5 | 6622.58 | 642.65 | -281.67
| 7060 | 86.18 | 268.45 | 6631.82 | 639.07 | -363.04
| 7155 | 89.38 | 270.06 | 6635.5 | 637.84 | -457.94
| 7250 | 90.37 | 269.66 | 6635.71 | 637.61 | -552.94
| 7344 | 88.68 | 271.13 | 6636.49 | 638.25 | -646.93
| 7439 | 89.69 | 271.61 | 6637.84 | 640.53 | -741.89
| 7534 | 89.94 | 271.22 | 6638.15 | 642.87 | -836.86
| 7629 | 90.74 | 271.22 | 6637.58 | 644.89 | -931.84
| 7723 | 89.41 | 271.13 | 6637.46 | 646.82 | -1025.81
| 7818 | 90.28 | 271.94 | 6637.72 | 649.37 | -1120.78
| 7913 | 90.55 | 271.53 | 6637.03 | 652.24 | -1215.73
| 8008 | 89.45 | 271.89 | 6637.03 | 655.08 | -1310.69
| 8103 | 88.31 | 271.02 | 6638.88 | 657.49 | -1405.64
| 8197 | 88.68 | 270.77 | 6641.35 | 658.96 | -1499.59
| 8387 | 89.17 | 270.33 | 6644.92 | 660.78 | -1689.55
| 8482 | 89.26 | 269.71 | 6646.22 | 660.81 | -1784.54
| 8576 | 89.45 | 268.18 | 6647.28 | 659.08 | -1878.51
| 8671 | 89.69 | 267.88 | 6647.99 | 655.82 | -1973.46
| 8766 | 90.22 | 267.04 | 6648.07 | 651.61 | -2068.36
| 8861 | 90.68 | 266.1 | 6647.32 | 645.92 | -2163.19
| 8955 | 90.09 | 267.55 | 6646.69 | 640.72 | -2257.04
| 9050 | 89.97 | 267.81 | 6646.64 | 636.87 | -2351.96
| 9145 | 90.89 | 267.25 | 6645.93 | 632.78 | -2446.87
| 9239 | 90.12 | 269.38 | 6645.1 | 630.01 | -2540.82
| 9334 | 89.69 | 268.88 | 6645.25 | 628.57 | -2635.8
| 9429 | 89.08 | 267.72 | 6646.27 | 625.75 | -2730.76
| 9524 | 88.74 | 269.76 | 6648.08 | 623.67 | -2825.71
| 9618 | 87.72 | 267.63 | 6650.98 | 621.53 | -2919.63
| 9713 | 89.11 | 269.48 | 6653.61 | 619.13 | -3014.56
| 9808 | 89.82 | 268.75 | 6654.5 | 617.66 | -3109.54
| 9903 | 89.94 | 268.21 | 6654.7 | 615.14 | -3204.51
| 9998 | 90.18 | 267.89 | 6654.6 | 611.91 | -3299.46
| 10092 | 91.72 | 269.71 | 6653.04 | 609.94 | -3393.42
| 10187 | 93.23 | 270.17 | 6648.94 | 609.84 | -3488.32
| 10282 | 91.23 | 271.67 | 6645.24 | 611.37 | -3583.23
| 10376 | 89.69 | 271.49 | 6644.49 | 613.96 | -3677.19
| 10471 | 90.49 | 271.07 | 6644.34 | 616.08 | -3772.17
| 10566 | 88.8 | 270.33 | 6644.93 | 617.24 | -3867.15
| 10661 | 89.26 | 269.3 | 6646.53 | 616.94 | -3962.14
| 10755 | 90.77 | 268.87 | 6646.51 | 615.44 | -4056.12
| 10850 | 89.05 | 269.84 | 6646.66 | 614.37 | -4151.11
| 10941 | 89.41 | 270.2 | 6647.88 | 614.4 | -4242.1
| 11124 | 89.88 | 269.45 | 6649.02 | 613.84 | -4425.1
| 11215 | 89.14 | 269.89 | 6649.79 | 613.32 | -4516.09
| 11306 | 89.88 | 270.15 | 6650.57 | 613.35 | -4607.09
| 11398 | 90.55 | 270.43 | 6650.23 | 613.81 | -4699.08
| 11490 | 89.88 | 269.13 | 6649.88 | 613.46 | -4791.08
| 11582 | 89.82 | 268.25 | 6650.12 | 611.36 | -4883.05
| 11673 | 90.28 | 267.94 | 6650.04 | 608.33 | -4974
| 11764 | 91.26 | 267.78 | 6648.82 | 604.93 | -5064.93
| 11856 | 89.66 | 268.08 | 6648.08 | 601.61 | -5156.87
| 11948 | 89.54 | 268.52 | 6648.72 | 598.88 | -5248.82
| 12040 | 90.49 | 267.73 | 6648.7 | 595.87 | -5340.77
| 12132 | 89.35 | 268.87 | 6648.83 | 593.14 | -5432.73
| 12224 | 88.34 | 268.57 | 6650.68 | 591.09 | -5524.68
| 12315 | 88.98 | 268.54 | 6652.81 | 588.79 | -5615.63
| 12407 | 90.09 | 268.37 | 6653.56 | 586.31 | -5707.59
| 12498 | 90.46 | 268.03 | 6653.12 | 583.45 | -5798.55
| 12590 | 91.54 | 267.63 | 6651.52 | 579.97 | -5890.46
| 12682 | 91.26 | 268.39 | 6649.27 | 576.78 | -5982.38
| 12777 | 91.05 | 269.24 | 6647.35 | 574.81 | -6077.34
| 12871 | 90.77 | 269.48 | 6645.86 | 573.76 | -6171.32
| 12966 | 89.63 | 268.55 | 6645.53 | 572.13 | -6266.31
| 13061 | 89.82 | 267.63 | 6645.98 | 568.96 | -6361.25
| 13155 | 89.85 | 267.21 | 6646.25 | 564.73 | -6455.15
| 13250 | 90.43 | 266.82 | 6646.02 | 559.79 | -6550.02
| 13345 | 89.63 | 268.39 | 6645.97 | 555.82 | -6644.94
| 13440 | 89.6 | 269.91 | 6646.61 | 554.41 | -6739.92
| 13534 | 90.43 | 269.85 | 6646.59 | 554.21 | -6833.92
| 13629 | 91.26 | 269.32 | 6645.19 | 553.52 | -6928.91
| 13724 | 90.12 | 269.76 | 6644.04 | 552.76 | -7023.9
| 13818 | 88.58 | 270.4 | 6645.11 | 552.89 | -7117.89
| 13913 | 88.95 | 269.84 | 6647.16 | 553.09 | -7212.86
| 14007 | 89.6 | 269.92 | 6648.35 | 552.89 | -7306.86
| 14102 | 90.06 | 269.05 | 6648.63 | 552.04 | -7401.85
| 14197 | 90.46 | 268.31 | 6648.2 | 549.85 | -7496.82
| 14292 | 91.26 | 268.06 | 6646.77 | 546.84 | -7591.76
| 14386 | 89.29 | 268.29 | 6646.32 | 543.85 | -7685.71
| 14481 | 88.52 | 268.36 | 6648.13 | 541.07 | -7780.65
| 14576 | 88.89 | 268.76 | 6650.28 | 538.69 | -7875.6
| 14671 | 89.72 | 268.54 | 6651.43 | 536.45 | -7970.56
| 14765 | 90.37 | 268.38 | 6651.36 | 533.92 | -8064.53
| 14860 | 91.17 | 268.12 | 6650.08 | 531.02 | -8159.47
| 14955 | 90.8 | 269.12 | 6648.45 | 528.73 | -8254.43
| 15050 | 89.69 | 269.98 | 6648.04 | 527.99 | -8349.43
| 15143 | 90.49 | 269.22 | 6647.9 | 527.34 | -8442.42
| 15238 | 89.11 | 270.93 | 6648.23 | 527.46 | -8537.42
| 15333 | 89.08 | 271.58 | 6649.73 | 529.54 | -8632.38
| 15428 | 89.38 | 270.96 | 6651.01 | 531.65 | -8727.35
| 15522 | 89.69 | 270.44 | 6651.77 | 532.8 | -8821.34
| 15617 | 90.18 | 270.183 | 6651.88 | 533.31 | -8916.34
| 15712 | 90.34 | 269.46 | 6651.45 | 533.02 | -9011.33
| 15807 | 91.05 | 269.55 | 6650.29 | 532.2 | -9106.32
| 15902 | 90.77 | 269.86 | 6648.78 | 531.71 | -9201.31
| 15996 | 89.69 | 269.54 | 6648.41 | 531.21 | -9295.3
| 16101 | 89.78 | 268.69 | 6648.89 | 529.59 | -9400.29
| 16196 | 89.94 | 269.11 | 6649.13 | 527.77 | -9495.27
| 16290 | 90.37 | 268.09 | 6648.87 | 525.47 | -9589.24
| 16385 | 91.08 | 267.44 | 6647.67 | 521.77 | -9684.16
| 16480 | 92.1 | 267.1 | 6645.03 | 517.25 | -9779.02
| 16575 | 92.87 | 266.71 | 6640.91 | 512.12 | -9873.79
| 16663 | 93.23 | 266.57 | 6636.23 | 506.97 | -9961.51
| 16730 | 93.23 | 266.57 | 6632.46 | 502.97 | -10028.28

## Lookup (hidden)
North Reference | RetunValue | Grid Type | ReturnValue | Deviation Indicator | ReturnValue
| 3 |  | 5 |  | 4
True |  | SPCS-Colorado Central-NAD27 |  | Directional
Grid |  | SPCS-Colorado Central-NAD83 |  | High Angle
|  | SPCS-Colorado North-NAD27 |  | Horizontal
SPCS-Colorado North-NAD83
SPCS-Colorado South-NAD27
SPCS-Colorado South-NAD83
UTM-Zone 12 NAD27
UTM-Zone 12 NAD83
UTM-Zone 13 NAD27
UTM-Zone 13 NAD83