## Data
Header Information | measured depth (ft) | inclination (°) | azimuth (°) | true vertical depth (ft) | northing +N/-S (ft) | easting +E/-W (ft)
Operator Name | 0 | 0 | 0 | 0 | 0 | 0
Carrizo (Niobrara) LLC | 144 | 0.3 | 192.1 | 144 | -0.37 | -0.08
Operator Number | 238 | 0.7 | 164.4 | 238 | -1.16 | 0.02
10439 | 332 | 2 | 67.3 | 331.98 | -1.08 | 1.69
Well Name and Number | 425 | 2.6 | 62.2 | 424.9 | 0.53 | 5.05
State 2-36-9-61 | 519 | 2.6 | 62.8 | 518.8 | 2.5 | 8.84
API Number (if available) | 613 | 3.3 | 57.7 | 612.68 | 4.92 | 13.02
05-123-37897 | 706 | 4.3 | 59.4 | 705.47 | 8.12 | 18.28
Location: QQ SEC TWP RGE | 800 | 4.6 | 58.5 | 799.19 | 11.89 | 24.53
NENE 36 9N 61W | 894 | 4.6 | 53.8 | 892.89 | 16.08 | 30.79
Citing Type: Planned or Actual | 988 | 4.6 | 56.2 | 986.58 | 20.4 | 36.96
Planned | 1082 | 4.5 | 51.5 | 1080.29 | 24.8 | 42.98
Deviation Indicator | 1175 | 4.5 | 54.8 | 1173 | 29.17 | 48.82
Horizontal | 1269 | 4.6 | 54.7 | 1266.71 | 33.47 | 54.9
North Reference | 1362 | 4.7 | 51.9 | 1359.4 | 37.98 | 60.95
Grid | 1428 | 4.7 | 53.6 | 1425.18 | 41.25 | 65.25
Grid Type | 1519 | 4.8 | 58 | 1515.87 | 45.48 | 71.48
SPCS-Colorado Central-NAD83 | 1604 | 5 | 61.2 | 1600.55 | 49.15 | 77.74
| 1689 | 5.5 | 61.9 | 1685.2 | 52.86 | 84.58
| 1774 | 5.7 | 62.2 | 1769.79 | 56.74 | 91.91
| 1860 | 5.6 | 64.2 | 1855.37 | 60.56 | 99.46
| 1945 | 5.5 | 63.1 | 1939.98 | 64.21 | 106.83
| 2030 | 5.4 | 63.3 | 2024.59 | 67.85 | 114.04
| 2115 | 5.5 | 64.3 | 2109.21 | 71.41 | 121.28
| 2201 | 4.5 | 54.3 | 2194.88 | 75.17 | 127.73
| 2286 | 4.2 | 52 | 2279.64 | 79.03 | 132.9
| 2371 | 4.3 | 50.3 | 2364.4 | 82.98 | 137.8
| 2457 | 4 | 51.9 | 2450.18 | 86.89 | 142.64
| 2542 | 3.8 | 51.7 | 2534.98 | 90.47 | 147.18
| 2627 | 3.6 | 49.7 | 2619.8 | 93.94 | 151.43
| 2713 | 3.6 | 47.5 | 2705.63 | 97.51 | 155.48
| 2798 | 3.5 | 47.6 | 2790.47 | 101.06 | 159.36
| 2883 | 3.5 | 46.1 | 2875.31 | 104.61 | 163.15
| 2968 | 3.3 | 44.3 | 2960.16 | 108.16 | 166.73
| 3054 | 4.7 | 53.3 | 3045.95 | 112.04 | 171.28
| 3139 | 4.7 | 58.9 | 3130.67 | 115.92 | 177.05
| 3224 | 4.6 | 62.4 | 3215.39 | 119.3 | 183.06
| 3309 | 4.2 | 64 | 3300.13 | 122.24 | 188.88
| 3395 | 4.3 | 67.5 | 3385.9 | 124.85 | 194.68
| 3480 | 4.1 | 71.4 | 3470.67 | 127.04 | 200.51
| 3565 | 4.1 | 60.3 | 3555.45 | 129.52 | 206.03
| 3651 | 4.3 | 57 | 3641.22 | 132.8 | 211.4
| 3736 | 4.7 | 56.8 | 3725.96 | 136.44 | 216.99
| 3821 | 4.7 | 60.3 | 3810.68 | 140.07 | 222.93
| 3906 | 4.9 | 59.1 | 3895.38 | 143.66 | 229.07
| 3992 | 4.8 | 56.1 | 3981.07 | 147.55 | 235.21
| 4077 | 4.1 | 57.5 | 4065.81 | 151.17 | 240.72
| 4162 | 3.1 | 59.8 | 4150.64 | 153.96 | 245.27
| 4248 | 2.6 | 47.6 | 4236.54 | 156.44 | 248.72
| 4333 | 1.9 | 38.1 | 4321.47 | 158.85 | 251.01
| 4418 | 2.6 | 41.7 | 4406.41 | 161.4 | 253.17
| 4503 | 3.5 | 26.2 | 4491.29 | 165.17 | 255.59
| 4589 | 4.4 | 27.9 | 4577.08 | 170.44 | 258.3
| 4674 | 3.6 | 29.2 | 4661.87 | 175.65 | 261.12
| 4759 | 4.5 | 35.3 | 4746.66 | 180.7 | 264.35
| 4845 | 3.9 | 34.3 | 4832.43 | 185.87 | 267.95
| 4930 | 3.6 | 48.5 | 4917.25 | 190.03 | 271.58
| 5015 | 4.1 | 57.5 | 5002.06 | 193.43 | 276.14
| 5100 | 3.7 | 58.4 | 5086.86 | 196.5 | 281.04
| 5186 | 3.6 | 62.2 | 5172.69 | 199.21 | 285.79
| 5271 | 3.1 | 67.5 | 5257.54 | 201.34 | 290.27
| 5356 | 3.4 | 66.1 | 5342.4 | 203.24 | 294.7
| 5442 | 3.2 | 63.5 | 5428.26 | 205.34 | 299.18
| 5527 | 3.7 | 62.8 | 5513.11 | 207.65 | 303.74
| 5612 | 3.1 | 67.3 | 5597.96 | 209.79 | 308.3
| 5697 | 2.3 | 73.3 | 5682.86 | 211.17 | 312.06
| 5740 | 1.9 | 74.4 | 5725.83 | 211.61 | 313.57
| 5792 | 2.5 | 109.7 | 5777.8 | 211.46 | 315.47
| 5834 | 7.6 | 138.3 | 5819.63 | 209.08 | 318.18
| 5877 | 13.1 | 138.2 | 5861.91 | 203.32 | 323.32
| 5920 | 17.7 | 143.8 | 5903.36 | 194.4 | 330.44
| 5962 | 21.4 | 152.4 | 5942.94 | 182.45 | 337.76
| 6005 | 24.2 | 160.8 | 5982.58 | 167.17 | 344.3
| 6048 | 25.5 | 166.3 | 6021.61 | 149.85 | 349.39
| 6090 | 25.2 | 166.5 | 6059.56 | 132.37 | 353.62
| 6134 | 24.3 | 164 | 6099.52 | 114.56 | 358.3
| 6177 | 27.4 | 167.5 | 6138.22 | 96.39 | 362.88
| 6220 | 32.5 | 168.2 | 6175.46 | 75.41 | 367.39
| 6263 | 36.2 | 172.4 | 6210.96 | 51.51 | 371.43
| 6306 | 41.3 | 172.6 | 6244.49 | 24.83 | 374.94
| 6348 | 47.5 | 170.7 | 6274.48 | -4.22 | 379.23
| 6391 | 53.6 | 169.3 | 6301.79 | -36.9 | 385.01
| 6433 | 59 | 169.5 | 6325.09 | -71.24 | 391.44
| 6454 | 60.9 | 169.6 | 6335.6 | -89.11 | 394.73
| 6471 | 63 | 170.3 | 6343.6 | -103.88 | 397.35
| 6531 | 70.3 | 171.6 | 6367.36 | -158.25 | 405.99
| 6562 | 74.3 | 172.8 | 6376.78 | -187.5 | 410
| 6605 | 79.5 | 175.8 | 6386.53 | -229.16 | 414.14
| 6647 | 81.2 | 176.5 | 6393.57 | -270.47 | 416.92
| 6690 | 83.5 | 175.6 | 6399.29 | -312.98 | 419.86
| 6733 | 88.2 | 176 | 6402.4 | -355.74 | 423
| 6775 | 89 | 175.4 | 6403.43 | -397.61 | 426.15
| 6818 | 90.3 | 175.4 | 6403.69 | -440.47 | 429.59
| 6861 | 90.3 | 175.1 | 6403.47 | -483.32 | 433.16
| 6903 | 90.2 | 174.5 | 6403.28 | -525.15 | 436.96
| 6946 | 90 | 174 | 6403.21 | -567.93 | 441.27
| 6988 | 89.6 | 173.7 | 6403.36 | -609.69 | 445.77
| 7031 | 89.6 | 173.8 | 6403.66 | -652.43 | 450.45
| 7074 | 88.8 | 174.2 | 6404.26 | -695.19 | 454.95
| 7116 | 88.7 | 173.7 | 6405.17 | -736.95 | 459.37
| 7159 | 90.7 | 174.9 | 6405.4 | -779.73 | 463.64
| 7202 | 90.6 | 174.2 | 6404.91 | -822.53 | 467.72
| 7244 | 90 | 174.2 | 6404.69 | -864.32 | 471.97
| 7287 | 89.6 | 173.3 | 6404.84 | -907.06 | 476.65
| 7330 | 89.8 | 173.7 | 6405.07 | -949.78 | 481.52
| 7372 | 90.8 | 175.8 | 6404.85 | -991.61 | 485.36
| 7415 | 90.9 | 174.9 | 6404.21 | -1034.46 | 488.85
| 7458 | 91.2 | 174.4 | 6403.42 | -1077.26 | 492.85
| 7500 | 91.6 | 173.8 | 6402.39 | -1119.03 | 497.17
| 7543 | 91.7 | 175.3 | 6401.16 | -1161.82 | 501.25
| 7586 | 91.9 | 174.7 | 6399.8 | -1204.63 | 505
| 7628 | 91.4 | 175.1 | 6398.6 | -1246.45 | 508.73
| 7671 | 91.1 | 174.7 | 6397.66 | -1289.27 | 512.55
| 7714 | 89.8 | 175.1 | 6397.32 | -1332.09 | 516.37
| 7756 | 88.8 | 174.5 | 6397.83 | -1373.92 | 520.18
| 7799 | 88.6 | 174.5 | 6398.81 | -1416.71 | 524.3
| 7842 | 88.5 | 174.2 | 6399.9 | -1459.48 | 528.53
| 7884 | 88.4 | 174.4 | 6401.03 | -1501.26 | 532.7
| 7927 | 87.9 | 174.2 | 6402.42 | -1544.03 | 536.97
| 7970 | 87.9 | 174.4 | 6404 | -1586.79 | 541.24
| 8012 | 87.8 | 174.4 | 6405.57 | -1628.56 | 545.33
| 8055 | 87.5 | 176.5 | 6407.34 | -1671.38 | 548.74
| 8098 | 87.6 | 176.7 | 6409.17 | -1714.27 | 551.29
| 8140 | 89.9 | 176.8 | 6410.09 | -1756.19 | 553.67
| 8183 | 89.5 | 176 | 6410.31 | -1799.1 | 556.37
| 8226 | 89.4 | 176.5 | 6410.73 | -1842.01 | 559.18
| 8268 | 89.5 | 176.7 | 6411.13 | -1883.93 | 561.67
| 8311 | 89.4 | 176.7 | 6411.54 | -1926.86 | 564.15
| 8353 | 89.2 | 176.3 | 6412.06 | -1968.78 | 566.71
| 8396 | 90.1 | 174.9 | 6412.32 | -2011.65 | 570.01
| 8439 | 90.4 | 176.3 | 6412.13 | -2054.52 | 573.31
| 8481 | 90.1 | 180 | 6411.95 | -2096.49 | 574.67
| 8524 | 90.1 | 184 | 6411.87 | -2139.45 | 573.17
| 8567 | 91.3 | 182.1 | 6411.35 | -2182.39 | 570.88
| 8609 | 92.4 | 177.9 | 6409.99 | -2224.35 | 570.88
| 8652 | 92.7 | 174.2 | 6408.08 | -2267.2 | 573.84
| 8694 | 93.2 | 173.8 | 6405.92 | -2308.92 | 578.22
| 8737 | 91.5 | 173.1 | 6404.15 | -2351.6 | 583.12
| 8780 | 92 | 173 | 6402.84 | -2394.26 | 588.32
| 8822 | 90.2 | 172.6 | 6402.03 | -2435.92 | 593.58
| 8865 | 89.7 | 172.3 | 6402.07 | -2478.55 | 599.23
| 8907 | 89.8 | 172.4 | 6402.25 | -2520.17 | 604.83
| 8950 | 90.2 | 173.3 | 6402.25 | -2562.84 | 610.18
| 8993 | 90.4 | 172.3 | 6402.03 | -2605.5 | 615.57
| 9035 | 89.9 | 170.9 | 6401.92 | -2647.05 | 621.7
| 9078 | 90.1 | 171.7 | 6401.92 | -2689.55 | 628.21
| 9121 | 89.9 | 172.3 | 6401.92 | -2732.13 | 634.19
| 9163 | 90 | 171.9 | 6401.96 | -2773.74 | 639.96
| 9206 | 88.7 | 173.7 | 6402.44 | -2816.39 | 645.35
| 9249 | 88.5 | 173.8 | 6403.49 | -2859.12 | 650.03
| 9291 | 89.9 | 174 | 6404.08 | -2900.88 | 654.49
| 9334 | 89.4 | 173.1 | 6404.34 | -2943.61 | 659.32
| 9376 | 89.2 | 172.4 | 6404.86 | -2985.27 | 664.62
| 9419 | 89.5 | 174 | 6405.34 | -3027.96 | 669.72
| 9462 | 90 | 173.7 | 6405.53 | -3070.71 | 674.32
| 9504 | 91 | 174 | 6405.17 | -3112.47 | 678.82
| 9547 | 91.5 | 173.8 | 6404.23 | -3155.21 | 683.39
| 9590 | 92 | 173.3 | 6402.91 | -3197.92 | 688.22
| 9632 | 90.5 | 175.4 | 6402 | -3239.7 | 692.35
| 9675 | 90 | 173.7 | 6401.81 | -3282.51 | 696.44
| 9718 | 90 | 172.4 | 6401.81 | -3325.19 | 701.64
| 9760 | 90.6 | 172.4 | 6401.59 | -3366.82 | 707.19
| 9803 | 90.3 | 175.1 | 6401.25 | -3409.56 | 711.87
| 9845 | 90.8 | 175.3 | 6400.85 | -3451.41 | 715.39
| 9888 | 91.5 | 174.9 | 6399.99 | -3494.24 | 719.06
| 9931 | 89.9 | 175.6 | 6399.46 | -3537.09 | 722.62
| 9973 | 90.7 | 176.7 | 6399.24 | -3579 | 725.44
| 10016 | 90.3 | 175.6 | 6398.87 | -3621.9 | 728.33
| 10059 | 88 | 173.8 | 6399.5 | -3664.7 | 732.3
| 10101 | 87.8 | 173.5 | 6401.04 | -3706.42 | 736.94
| 10144 | 87.8 | 173.1 | 6402.69 | -3749.09 | 741.95
| 10186 | 87.6 | 172.6 | 6404.38 | -3790.73 | 747.18
| 10229 | 87.8 | 175.8 | 6406.11 | -3833.47 | 751.52
| 10272 | 87.8 | 175.6 | 6407.76 | -3876.32 | 754.74
| 10314 | 89.4 | 176.5 | 6408.78 | -3918.21 | 757.63
| 10357 | 90 | 177.2 | 6409.01 | -3961.14 | 759.99
| 10400 | 91.3 | 176.8 | 6408.52 | -4004.08 | 762.25
| 10442 | 91.7 | 176.7 | 6407.42 | -4045.99 | 764.63
| 10485 | 91.5 | 176.1 | 6406.22 | -4088.89 | 767.32
| 10499 | 91.4 | 175.8 | 6405.87 | -4102.85 | 768.31
| 10556 | 91.4 | 175.8 | 6404.47 | -4159.68 | 772.49

## Lookup (hidden)
North Reference | RetunValue | Grid Type | ReturnValue | Deviation Indicator | ReturnValue
| 3 |  | 3 |  | 4
True |  | SPCS-Colorado Central-NAD27 |  | Directional
Grid |  | SPCS-Colorado Central-NAD83 |  | High Angle
|  | SPCS-Colorado North-NAD27 |  | Horizontal
SPCS-Colorado North-NAD83
SPCS-Colorado South-NAD27
SPCS-Colorado South-NAD83
UTM-Zone 12 NAD27
UTM-Zone 12 NAD83
UTM-Zone 13 NAD27
UTM-Zone 13 NAD83

## Sheet1
0 | 0 | 0 | 0 | 0 | 0
144 | 0.3 | 192.1 | 144 | -0.37 | -0.08
238 | 0.7 | 164.4 | 238 | -1.16 | 0.02
332 | 2 | 67.3 | 331.98 | -1.08 | 1.69
425 | 2.6 | 62.2 | 424.9 | 0.53 | 5.05
519 | 2.6 | 62.8 | 518.8 | 2.5 | 8.84
613 | 3.3 | 57.7 | 612.68 | 4.92 | 13.02
706 | 4.3 | 59.4 | 705.47 | 8.12 | 18.28
800 | 4.6 | 58.5 | 799.19 | 11.89 | 24.53
894 | 4.6 | 53.8 | 892.89 | 16.08 | 30.79
988 | 4.6 | 56.2 | 986.58 | 20.4 | 36.96
1082 | 4.5 | 51.5 | 1080.29 | 24.8 | 42.98
1175 | 4.5 | 54.8 | 1173 | 29.17 | 48.82
1269 | 4.6 | 54.7 | 1266.71 | 33.47 | 54.9
1362 | 4.7 | 51.9 | 1359.4 | 37.98 | 60.95
1428 | 4.7 | 53.6 | 1425.18 | 41.25 | 65.25
1519 | 4.8 | 58 | 1515.87 | 45.48 | 71.48
1604 | 5 | 61.2 | 1600.55 | 49.15 | 77.74
1689 | 5.5 | 61.9 | 1685.2 | 52.86 | 84.58
1774 | 5.7 | 62.2 | 1769.79 | 56.74 | 91.91
1860 | 5.6 | 64.2 | 1855.37 | 60.56 | 99.46
1945 | 5.5 | 63.1 | 1939.98 | 64.21 | 106.83
2030 | 5.4 | 63.3 | 2024.59 | 67.85 | 114.04
2115 | 5.5 | 64.3 | 2109.21 | 71.41 | 121.28
2201 | 4.5 | 54.3 | 2194.88 | 75.17 | 127.73
2286 | 4.2 | 52 | 2279.64 | 79.03 | 132.9
2371 | 4.3 | 50.3 | 2364.4 | 82.98 | 137.8
2457 | 4 | 51.9 | 2450.18 | 86.89 | 142.64
2542 | 3.8 | 51.7 | 2534.98 | 90.47 | 147.18
2627 | 3.6 | 49.7 | 2619.8 | 93.94 | 151.43
2713 | 3.6 | 47.5 | 2705.63 | 97.51 | 155.48
2798 | 3.5 | 47.6 | 2790.47 | 101.06 | 159.36
2883 | 3.5 | 46.1 | 2875.31 | 104.61 | 163.15
2968 | 3.3 | 44.3 | 2960.16 | 108.16 | 166.73
3054 | 4.7 | 53.3 | 3045.95 | 112.04 | 171.28
3139 | 4.7 | 58.9 | 3130.67 | 115.92 | 177.05
3224 | 4.6 | 62.4 | 3215.39 | 119.3 | 183.06
3309 | 4.2 | 64 | 3300.13 | 122.24 | 188.88
3395 | 4.3 | 67.5 | 3385.9 | 124.85 | 194.68
3480 | 4.1 | 71.4 | 3470.67 | 127.04 | 200.51
3565 | 4.1 | 60.3 | 3555.45 | 129.52 | 206.03
3651 | 4.3 | 57 | 3641.22 | 132.8 | 211.4
3736 | 4.7 | 56.8 | 3725.96 | 136.44 | 216.99
3821 | 4.7 | 60.3 | 3810.68 | 140.07 | 222.93
3906 | 4.9 | 59.1 | 3895.38 | 143.66 | 229.07
3992 | 4.8 | 56.1 | 3981.07 | 147.55 | 235.21
4077 | 4.1 | 57.5 | 4065.81 | 151.17 | 240.72
4162 | 3.1 | 59.8 | 4150.64 | 153.96 | 245.27
4248 | 2.6 | 47.6 | 4236.54 | 156.44 | 248.72
4333 | 1.9 | 38.1 | 4321.47 | 158.85 | 251.01
4418 | 2.6 | 41.7 | 4406.41 | 161.4 | 253.17
4503 | 3.5 | 26.2 | 4491.29 | 165.17 | 255.59
4589 | 4.4 | 27.9 | 4577.08 | 170.44 | 258.3
4674 | 3.6 | 29.2 | 4661.87 | 175.65 | 261.12
4759 | 4.5 | 35.3 | 4746.66 | 180.7 | 264.35
4845 | 3.9 | 34.3 | 4832.43 | 185.87 | 267.95
4930 | 3.6 | 48.5 | 4917.25 | 190.03 | 271.58
5015 | 4.1 | 57.5 | 5002.06 | 193.43 | 276.14
5100 | 3.7 | 58.4 | 5086.86 | 196.5 | 281.04
5186 | 3.6 | 62.2 | 5172.69 | 199.21 | 285.79
5271 | 3.1 | 67.5 | 5257.54 | 201.34 | 290.27
5356 | 3.4 | 66.1 | 5342.4 | 203.24 | 294.7
5442 | 3.2 | 63.5 | 5428.26 | 205.34 | 299.18
5527 | 3.7 | 62.8 | 5513.11 | 207.65 | 303.74
5612 | 3.1 | 67.3 | 5597.96 | 209.79 | 308.3
5697 | 2.3 | 73.3 | 5682.86 | 211.17 | 312.06
5740 | 1.9 | 74.4 | 5725.83 | 211.61 | 313.57
5792 | 2.5 | 109.7 | 5777.8 | 211.46 | 315.47
5834 | 7.6 | 138.3 | 5819.63 | 209.08 | 318.18
5877 | 13.1 | 138.2 | 5861.91 | 203.32 | 323.32
5920 | 17.7 | 143.8 | 5903.36 | 194.4 | 330.44
5962 | 21.4 | 152.4 | 5942.94 | 182.45 | 337.76
6005 | 24.2 | 160.8 | 5982.58 | 167.17 | 344.3
6048 | 25.5 | 166.3 | 6021.61 | 149.85 | 349.39
6090 | 25.2 | 166.5 | 6059.56 | 132.37 | 353.62
6134 | 24.3 | 164 | 6099.52 | 114.56 | 358.3
6177 | 27.4 | 167.5 | 6138.22 | 96.39 | 362.88
6220 | 32.5 | 168.2 | 6175.46 | 75.41 | 367.39
6263 | 36.2 | 172.4 | 6210.96 | 51.51 | 371.43
6306 | 41.3 | 172.6 | 6244.49 | 24.83 | 374.94
6348 | 47.5 | 170.7 | 6274.48 | -4.22 | 379.23
6391 | 53.6 | 169.3 | 6301.79 | -36.9 | 385.01
6433 | 59 | 169.5 | 6325.09 | -71.24 | 391.44
6454 | 60.9 | 169.6 | 6335.6 | -89.11 | 394.73
6471 | 63 | 170.3 | 6343.6 | -103.88 | 397.35
6531 | 70.3 | 171.6 | 6367.36 | -158.25 | 405.99
6562 | 74.3 | 172.8 | 6376.78 | -187.5 | 410
6605 | 79.5 | 175.8 | 6386.53 | -229.16 | 414.14
6647 | 81.2 | 176.5 | 6393.57 | -270.47 | 416.92
6690 | 83.5 | 175.6 | 6399.29 | -312.98 | 419.86
6733 | 88.2 | 176 | 6402.4 | -355.74 | 423
6775 | 89 | 175.4 | 6403.43 | -397.61 | 426.15
6818 | 90.3 | 175.4 | 6403.69 | -440.47 | 429.59
6861 | 90.3 | 175.1 | 6403.47 | -483.32 | 433.16
6903 | 90.2 | 174.5 | 6403.28 | -525.15 | 436.96
6946 | 90 | 174 | 6403.21 | -567.93 | 441.27
6988 | 89.6 | 173.7 | 6403.36 | -609.69 | 445.77
7031 | 89.6 | 173.8 | 6403.66 | -652.43 | 450.45
7074 | 88.8 | 174.2 | 6404.26 | -695.19 | 454.95
7116 | 88.7 | 173.7 | 6405.17 | -736.95 | 459.37
7159 | 90.7 | 174.9 | 6405.4 | -779.73 | 463.64
7202 | 90.6 | 174.2 | 6404.91 | -822.53 | 467.72
7244 | 90 | 174.2 | 6404.69 | -864.32 | 471.97
7287 | 89.6 | 173.3 | 6404.84 | -907.06 | 476.65
7330 | 89.8 | 173.7 | 6405.07 | -949.78 | 481.52
7372 | 90.8 | 175.8 | 6404.85 | -991.61 | 485.36
7415 | 90.9 | 174.9 | 6404.21 | -1034.46 | 488.85
7458 | 91.2 | 174.4 | 6403.42 | -1077.26 | 492.85
7500 | 91.6 | 173.8 | 6402.39 | -1119.03 | 497.17
7543 | 91.7 | 175.3 | 6401.16 | -1161.82 | 501.25
7586 | 91.9 | 174.7 | 6399.8 | -1204.63 | 505
7628 | 91.4 | 175.1 | 6398.6 | -1246.45 | 508.73
7671 | 91.1 | 174.7 | 6397.66 | -1289.27 | 512.55
7714 | 89.8 | 175.1 | 6397.32 | -1332.09 | 516.37
7756 | 88.8 | 174.5 | 6397.83 | -1373.92 | 520.18
7799 | 88.6 | 174.5 | 6398.81 | -1416.71 | 524.3
7842 | 88.5 | 174.2 | 6399.9 | -1459.48 | 528.53
7884 | 88.4 | 174.4 | 6401.03 | -1501.26 | 532.7
7927 | 87.9 | 174.2 | 6402.42 | -1544.03 | 536.97
7970 | 87.9 | 174.4 | 6404 | -1586.79 | 541.24
8012 | 87.8 | 174.4 | 6405.57 | -1628.56 | 545.33
8055 | 87.5 | 176.5 | 6407.34 | -1671.38 | 548.74
8098 | 87.6 | 176.7 | 6409.17 | -1714.27 | 551.29
8140 | 89.9 | 176.8 | 6410.09 | -1756.19 | 553.67
8183 | 89.5 | 176 | 6410.31 | -1799.1 | 556.37
8226 | 89.4 | 176.5 | 6410.73 | -1842.01 | 559.18
8268 | 89.5 | 176.7 | 6411.13 | -1883.93 | 561.67
8311 | 89.4 | 176.7 | 6411.54 | -1926.86 | 564.15
8353 | 89.2 | 176.3 | 6412.06 | -1968.78 | 566.71
8396 | 90.1 | 174.9 | 6412.32 | -2011.65 | 570.01
8439 | 90.4 | 176.3 | 6412.13 | -2054.52 | 573.31
8481 | 90.1 | 180 | 6411.95 | -2096.49 | 574.67
8524 | 90.1 | 184 | 6411.87 | -2139.45 | 573.17
8567 | 91.3 | 182.1 | 6411.35 | -2182.39 | 570.88
8609 | 92.4 | 177.9 | 6409.99 | -2224.35 | 570.88
8652 | 92.7 | 174.2 | 6408.08 | -2267.2 | 573.84
8694 | 93.2 | 173.8 | 6405.92 | -2308.92 | 578.22
8737 | 91.5 | 173.1 | 6404.15 | -2351.6 | 583.12
8780 | 92 | 173 | 6402.84 | -2394.26 | 588.32
8822 | 90.2 | 172.6 | 6402.03 | -2435.92 | 593.58
8865 | 89.7 | 172.3 | 6402.07 | -2478.55 | 599.23
8907 | 89.8 | 172.4 | 6402.25 | -2520.17 | 604.83
8950 | 90.2 | 173.3 | 6402.25 | -2562.84 | 610.18
8993 | 90.4 | 172.3 | 6402.03 | -2605.5 | 615.57
9035 | 89.9 | 170.9 | 6401.92 | -2647.05 | 621.7
9078 | 90.1 | 171.7 | 6401.92 | -2689.55 | 628.21
9121 | 89.9 | 172.3 | 6401.92 | -2732.13 | 634.19
9163 | 90 | 171.9 | 6401.96 | -2773.74 | 639.96
9206 | 88.7 | 173.7 | 6402.44 | -2816.39 | 645.35
9249 | 88.5 | 173.8 | 6403.49 | -2859.12 | 650.03
9291 | 89.9 | 174 | 6404.08 | -2900.88 | 654.49
9334 | 89.4 | 173.1 | 6404.34 | -2943.61 | 659.32
9376 | 89.2 | 172.4 | 6404.86 | -2985.27 | 664.62
9419 | 89.5 | 174 | 6405.34 | -3027.96 | 669.72
9462 | 90 | 173.7 | 6405.53 | -3070.71 | 674.32
9504 | 91 | 174 | 6405.17 | -3112.47 | 678.82
9547 | 91.5 | 173.8 | 6404.23 | -3155.21 | 683.39
9590 | 92 | 173.3 | 6402.91 | -3197.92 | 688.22
9632 | 90.5 | 175.4 | 6402 | -3239.7 | 692.35
9675 | 90 | 173.7 | 6401.81 | -3282.51 | 696.44
9718 | 90 | 172.4 | 6401.81 | -3325.19 | 701.64
9760 | 90.6 | 172.4 | 6401.59 | -3366.82 | 707.19
9803 | 90.3 | 175.1 | 6401.25 | -3409.56 | 711.87
9845 | 90.8 | 175.3 | 6400.85 | -3451.41 | 715.39
9888 | 91.5 | 174.9 | 6399.99 | -3494.24 | 719.06
9931 | 89.9 | 175.6 | 6399.46 | -3537.09 | 722.62
9973 | 90.7 | 176.7 | 6399.24 | -3579 | 725.44
10016 | 90.3 | 175.6 | 6398.87 | -3621.9 | 728.33
10059 | 88 | 173.8 | 6399.5 | -3664.7 | 732.3
10101 | 87.8 | 173.5 | 6401.04 | -3706.42 | 736.94
10144 | 87.8 | 173.1 | 6402.69 | -3749.09 | 741.95
10186 | 87.6 | 172.6 | 6404.38 | -3790.73 | 747.18
10229 | 87.8 | 175.8 | 6406.11 | -3833.47 | 751.52
10272 | 87.8 | 175.6 | 6407.76 | -3876.32 | 754.74
10314 | 89.4 | 176.5 | 6408.78 | -3918.21 | 757.63
10357 | 90 | 177.2 | 6409.01 | -3961.14 | 759.99
10400 | 91.3 | 176.8 | 6408.52 | -4004.08 | 762.25
10442 | 91.7 | 176.7 | 6407.42 | -4045.99 | 764.63
10485 | 91.5 | 176.1 | 6406.22 | -4088.89 | 767.32
10499 | 91.4 | 175.8 | 6405.87 | -4102.85 | 768.31
10556 | 91.4 | 175.8 | 6404.47 | -4159.68 | 772.49