## Data
Header Information | measured depth (ft) | inclination (°) | azimuth (°) | true vertical depth (ft) | northing +N/-S (ft) | easting +E/-W (ft)
Operator Name | 0 | 0 | 278.25 | 0 | 0 | 0
BONANZA CREEK ENERGY OPERATING COMPANY LLC | 17 | 0 | 278.25 | 17 | 0 | 0
Operator Number | 154 | 0.25 | 278.25 | 154 | 0.04 | -0.3
8960 | 426 | 0.31 | 315.28 | 426 | 0.65 | -1.4
Well Name and Number | 803 | 0.32 | 271.75 | 802.99 | 1.41 | -3.17
NORTH PLATTE 31-34-34HNC | 992 | 0.19 | 253.99 | 991.99 | 1.34 | -4
API Number (if available) | 1181 | 0.46 | 226.46 | 1180.99 | 0.73 | -4.85
05-123-41765 | 1370 | 0.37 | 124.35 | 1369.98 | -0.14 | -4.9
Location: QQ SEC TWP RGE | 1633 | 0.7 | 214.16 | 1632.97 | -1.95 | -5.1
SESW SEC.27-T05N-R63W | 1752 | 0.56 | 236.13 | 1751.97 | -2.87 | -5.99
Citing Type: Planned or Actual | 1847 | 2.11 | 150.21 | 1846.94 | -4.65 | -5.51
ACTUAL | 2035 | 5.42 | 161.49 | 2034.51 | -16.08 | -0.97
Deviation Indicator | 2224 | 10.89 | 162.82 | 2221.53 | -41.62 | 7.15
Horizontal | 2412 | 13.08 | 153.07 | 2405.44 | -77.56 | 22.03
North Reference | 2601 | 16.68 | 150.79 | 2588.08 | -120.31 | 44.96
True | 2790 | 18.12 | 155.56 | 2768.43 | -170.75 | 70.36
Grid Type | 2978 | 18.49 | 155.87 | 2946.92 | -224.57 | 94.64
#VALUE! | 3166 | 14.76 | 153.4 | 3127.03 | -273.21 | 117.56
| 3260 | 16.89 | 154.35 | 3217.46 | -296.23 | 128.84
| 3449 | 17.98 | 157.19 | 3397.78 | -347.87 | 152.03
| 3639 | 19.45 | 154.64 | 3577.73 | -403.49 | 176.95
| 3827 | 17.7 | 157.28 | 3755.93 | -458.14 | 201.4
| 4017 | 16.7 | 167.01 | 3937.47 | -511.4 | 218.69
| 4204 | 19.32 | 162.49 | 4115.3 | -567.09 | 234.04
| 4393 | 17.56 | 162.29 | 4294.59 | -624.07 | 252.12
| 4487 | 17.87 | 158 | 4384.14 | -650.95 | 261.84
| 4674 | 16.07 | 156.64 | 4562.99 | -701.32 | 282.85
| 4862 | 18.5 | 169.72 | 4742.55 | -754.58 | 298.5
| 4956 | 18.52 | 159.95 | 4831.71 | -783.29 | 306.28
| 5144 | 13.13 | 157.28 | 5012.52 | -831.07 | 324.78
| 5333 | 18.77 | 160.17 | 5194.18 | -879.51 | 343.4
| 5521 | 18.62 | 162.96 | 5372.26 | -936.66 | 362.46
| 5710 | 18.14 | 146.13 | 5551.75 | -989.98 | 387.71
| 5899 | 18.17 | 151.75 | 5731.35 | -1040.37 | 418.06
| 6087 | 20.02 | 155.14 | 5909.01 | -1095.4 | 445.47
| 6181 | 20.94 | 155.15 | 5997.06 | -1125.24 | 459.29
| 6276 | 23.87 | 157.13 | 6084.88 | -1158.36 | 473.9
| 6370 | 31.73 | 163.15 | 6167.99 | -1199.62 | 488.48
| 6464 | 40.97 | 172.23 | 6243.67 | -1253.96 | 499.85
| 6559 | 47.86 | 170.67 | 6311.49 | -1319.66 | 509.78
| 6653 | 59.81 | 175.56 | 6366.88 | -1394.85 | 518.61
| 6747 | 72.31 | 180.72 | 6404.97 | -1480.52 | 521.2
| 6841 | 84.27 | 184.04 | 6424.02 | -1572.3 | 517.33
| 6886 | 89.66 | 182.99 | 6426.4 | -1617.13 | 514.58
| 6935 | 90.55 | 182.3 | 6426.31 | -1666.08 | 512.32
| 6974 | 91.177 | 181.379 | 6425.72 | -1705.06 | 511.06
| 7014 | 91.819 | 180.434 | 6424.67 | -1745.04 | 510.43
| 7029 | 92.06 | 180.08 | 6424.17 | -1760.03 | 510.36
| 7114 | 91.33 | 179.35 | 6421.65 | -1844.99 | 510.79
| 7200 | 89.69 | 177.15 | 6420.89 | -1930.94 | 513.41
| 7285 | 89.17 | 177.15 | 6421.73 | -2015.83 | 517.64
| 7371 | 89.42 | 177.42 | 6422.79 | -2101.72 | 521.71
| 7457 | 90.12 | 177.92 | 6423.14 | -2187.65 | 525.21
| 7542 | 90.83 | 177.92 | 6422.43 | -2272.59 | 528.29
| 7627 | 89.78 | 179 | 6421.98 | -2357.56 | 530.58
| 7715 | 90.43 | 178.74 | 6421.82 | -2445.54 | 532.31
| 7802 | 89.68 | 180.79 | 6421.73 | -2532.53 | 532.67
| 7887 | 90.21 | 180.66 | 6421.82 | -2617.53 | 531.6
| 7973 | 90.24 | 180.12 | 6421.48 | -2703.52 | 531.01
| 8058 | 90.73 | 180.2 | 6420.76 | -2788.52 | 530.77
| 8144 | 91.63 | 180.14 | 6418.99 | -2874.5 | 530.52
| 8231 | 91.69 | 179.39 | 6416.47 | -2961.46 | 530.87
| 8316 | 90.89 | 177.78 | 6414.55 | -3046.41 | 532.97
| 8402 | 91.01 | 177.83 | 6413.13 | -3132.34 | 536.27
| 8488 | 90.27 | 175.8 | 6412.17 | -3218.19 | 541.04
| 8573 | 89.72 | 177.01 | 6412.17 | -3303.02 | 546.37
| 8658 | 91.35 | 177.37 | 6411.38 | -3387.92 | 550.54
| 8744 | 89.62 | 176.91 | 6410.65 | -3473.8 | 554.83
| 8829 | 89.35 | 178.63 | 6411.42 | -3558.73 | 558.14
| 8915 | 90.12 | 178.9 | 6411.81 | -3644.71 | 559.99
| 9000 | 90.95 | 179.39 | 6411.02 | -3729.69 | 561.26
| 9086 | 91.89 | 177.26 | 6408.89 | -3815.63 | 563.77
| 9173 | 89.1 | 175.9 | 6408.14 | -3902.46 | 568.96
| 9261 | 89.04 | 176.06 | 6409.57 | -3990.23 | 575.13
| 9346 | 89.44 | 178.46 | 6410.69 | -4075.12 | 579.19
| 9431 | 90.77 | 178.78 | 6410.54 | -4160.09 | 581.24
| 9516 | 89.69 | 179.39 | 6410.2 | -4245.08 | 582.6
| 9601 | 90.24 | 179.56 | 6410.25 | -4330.07 | 583.38
| 9687 | 91.47 | 179.19 | 6408.97 | -4416.06 | 584.31
| 9772 | 89.93 | 179.13 | 6407.93 | -4501.04 | 585.56
| 9857 | 90.33 | 178.92 | 6407.73 | -4586.03 | 587.01
| 9943 | 89.66 | 178.93 | 6407.74 | -4672.01 | 588.62
| 10028 | 90.68 | 179.53 | 6407.49 | -4757 | 589.76
| 10113 | 91.66 | 179.27 | 6405.75 | -4841.98 | 590.65
| 10199 | 91.17 | 179.34 | 6403.63 | -4927.95 | 591.69
| 10284 | 89.06 | 178.92 | 6403.46 | -5012.93 | 592.99
| 10370 | 89.25 | 177.23 | 6404.73 | -5098.87 | 595.87
| 10455 | 90.21 | 177.59 | 6405.13 | -5183.78 | 599.71
| 10541 | 90.06 | 177.39 | 6404.93 | -5269.7 | 603.48
| 10626 | 88.42 | 177.36 | 6406.05 | -5354.6 | 607.37
| 10711 | 90.06 | 179.74 | 6407.18 | -5439.55 | 609.52
| 10797 | 90.83 | 179.76 | 6406.51 | -5525.55 | 609.9
| 11055 | 90.86 | 180.7 | 6402.71 | -5783.52 | 608.86
| 11218 | 90.86 | 181.48 | 6400.26 | -5946.47 | 605.76
| 11273 | 90.86 | 181.48 | 6399.44 | -6001.44 | 604.34

## Lookup (hidden)
North Reference | RetunValue | Grid Type | ReturnValue | Deviation Indicator | ReturnValue
| 2 |  | 0 |  | 4
True |  | SPCS-Colorado Central-NAD27 |  | Directional
Grid |  | SPCS-Colorado Central-NAD83 |  | High Angle
|  | SPCS-Colorado North-NAD27 |  | Horizontal
SPCS-Colorado North-NAD83
SPCS-Colorado South-NAD27
SPCS-Colorado South-NAD83
UTM-Zone 12 NAD27
UTM-Zone 12 NAD83
UTM-Zone 13 NAD27
UTM-Zone 13 NAD83