## Data
Header Information | measured depth (ft) | inclination (°) | azimuth (°) | true vertical depth (ft) | northing +N/-S (ft) | easting +E/-W (ft)
Operator Name | 0 | 0 | 242.17 | 0 | 0 | 0
BONANZA CREEK ENERGY OPERATING COMPANY LLC | 17 | 0 | 242.17 | 17 | 0 | 0
Operator Number | 337 | 0.49 | 242.17 | 337 | -0.64 | -1.21
8960 | 615 | 0.91 | 238.39 | 614.97 | -2.35 | -4.14
Well Name and Number | 709 | 0.28 | 123.47 | 708.97 | -2.87 | -4.59
NORTH PLATTE K31-O34-34HNB | 992 | 0.32 | 99.75 | 991.97 | -3.38 | -3.23
API Number (if available) | 1275 | 0.43 | 142.32 | 1274.96 | -4.36 | -1.8
05-123-41887 | 1687 | 0.93 | 264.85 | 1686.94 | -5.88 | -4.19
Location: QQ SEC TWP RGE | 1940 | 4.41 | 171.83 | 1939.69 | -15.7 | -4.85
SESW SEC.27-T05N-R67W | 2129 | 8.78 | 167.91 | 2127.39 | -37.01 | -0.79
Citing Type: Planned or Actual | 2318 | 10.62 | 169.14 | 2313.68 | -68.22 | 5.51
ACTUAL | 2506 | 14.68 | 164.87 | 2497.08 | -108.25 | 14.99
Deviation Indicator | 2694 | 19.58 | 167.32 | 2676.69 | -162.01 | 28.14
Horizontal | 2883 | 18.08 | 166.69 | 2855.57 | -221.45 | 41.84
North Reference | 3072 | 15.25 | 164.73 | 3036.62 | -273.98 | 55.14
True | 3260 | 16.53 | 167.51 | 3217.43 | -323.94 | 67.44
Grid Type | 3448 | 17.28 | 177.43 | 3397.34 | -377.96 | 74.47
#VALUE! | 3638 | 20.45 | 174.96 | 3577.12 | -439.23 | 78.66
| 3827 | 18.14 | 175.85 | 3755.49 | -501.48 | 83.69
| 4016 | 20.15 | 167.09 | 3934.06 | -562.57 | 93.09
| 4203 | 20.34 | 166.43 | 4109.51 | -625.56 | 107.91
| 4392 | 18.75 | 164.36 | 4287.62 | -686.74 | 123.81
| 4580 | 21 | 165.76 | 4464.41 | -748.5 | 140.25
| 4767 | 17.74 | 171.67 | 4640.82 | -809.19 | 152.62
| 4955 | 20.85 | 167.36 | 4818.25 | -870.19 | 164.09
| 5143 | 13.99 | 162.13 | 4997.53 | -924.53 | 178.41
| 5238 | 16.94 | 168.78 | 5089.08 | -949.05 | 184.63
| 5332 | 20.52 | 175.93 | 5178.1 | -978.93 | 188.46
| 5521 | 17.18 | 167.51 | 5356.97 | -1039.25 | 196.85
| 5615 | 20.56 | 166.96 | 5445.91 | -1068.89 | 203.58
| 5709 | 19.75 | 165.39 | 5534.15 | -1100.34 | 211.31
| 5803 | 19.33 | 172.91 | 5622.75 | -1131.15 | 217.24
| 5898 | 17.57 | 171.12 | 5712.87 | -1160.93 | 221.39
| 5992 | 18 | 169.44 | 5802.38 | -1189.22 | 226.25
| 6087 | 16.81 | 166.5 | 5893.03 | -1217.01 | 232.14
| 6181 | 20.82 | 163.12 | 5981.99 | -1246.23 | 240.17
| 6275 | 36.86 | 182.27 | 6064.23 | -1290.76 | 243.94
| 6369 | 46.59 | 185.73 | 6134.31 | -1353.06 | 239.4
| 6463 | 51.7 | 179.91 | 6195.81 | -1424 | 236.04
| 6558 | 58.78 | 179.46 | 6249.94 | -1502 | 236.49
| 6652 | 66.66 | 176 | 6293 | -1585.39 | 239.88
| 6746 | 72.67 | 177.36 | 6325.65 | -1673.34 | 244.96
| 6848 | 83 | 176.25 | 6347.12 | -1772.76 | 250.53
| 6887 | 84.671 | 176.79 | 6351.3 | -1811.46 | 252.88
| 6940 | 86.941 | 177.519 | 6355.18 | -1864.25 | 255.51
| 6943 | 87.07 | 177.56 | 6355.34 | -1867.24 | 255.64
| 7028 | 87.57 | 177.68 | 6359.31 | -1952.08 | 259.16
| 7114 | 89.26 | 178.52 | 6361.69 | -2037.99 | 262.01
| 7200 | 88.68 | 179.43 | 6363.23 | -2123.97 | 263.55
| 7285 | 91.63 | 180.35 | 6363 | -2208.95 | 263.71
| 7371 | 92.34 | 180.08 | 6360.03 | -2294.9 | 263.39
| 7456 | 91.01 | 180.32 | 6357.54 | -2379.86 | 263.09
| 7542 | 91.6 | 180.32 | 6355.58 | -2465.84 | 262.61
| 7627 | 90.86 | 180.19 | 6353.76 | -2550.82 | 262.24
| 7715 | 91.84 | 180.44 | 6351.69 | -2638.79 | 261.75
| 7802 | 90.15 | 179.3 | 6350.17 | -2725.77 | 261.95
| 7887 | 90.7 | 179.9 | 6349.54 | -2810.77 | 262.54
| 7973 | 91.95 | 179.65 | 6347.56 | -2896.74 | 262.88
| 8144 | 91.32 | 178.78 | 6342.68 | -3067.65 | 265.22
| 8231 | 90.03 | 178.27 | 6341.65 | -3154.62 | 267.46
| 8316 | 90.68 | 178.51 | 6341.12 | -3239.58 | 269.85
| 8402 | 90.03 | 180.04 | 6340.59 | -3325.57 | 270.94
| 8487 | 90.67 | 180.23 | 6340.07 | -3410.57 | 270.74
| 8573 | 90 | 179.43 | 6339.57 | -3496.56 | 270.99
| 8658 | 90.21 | 179.23 | 6339.41 | -3581.56 | 271.99
| 8744 | 91.19 | 179.79 | 6338.36 | -3667.55 | 272.72
| 8829 | 91.01 | 179.01 | 6336.73 | -3752.53 | 273.61
| 8915 | 89.13 | 178.7 | 6336.63 | -3838.51 | 275.33
| 9000 | 89.56 | 178.27 | 6337.6 | -3923.47 | 277.58
| 9173 | 89.38 | 178.91 | 6339.2 | -4096.41 | 281.84
| 9260 | 89.56 | 179.47 | 6340 | -4183.4 | 283.07
| 9346 | 90.98 | 179.56 | 6339.6 | -4269.39 | 283.79
| 9516 | 90.37 | 180.61 | 6337.6 | -4439.37 | 283.54
| 9601 | 91.6 | 179.89 | 6336.13 | -4524.36 | 283.17
| 9686 | 90.43 | 179.79 | 6334.63 | -4609.34 | 283.41
| 9772 | 88.48 | 179.22 | 6335.45 | -4695.33 | 284.15
| 9857 | 89.44 | 178.62 | 6336.99 | -4780.3 | 285.75
| 10028 | 91.5 | 180.31 | 6335.59 | -4951.27 | 287.35
| 10113 | 91.14 | 180.43 | 6333.63 | -5036.25 | 286.8
| 10199 | 92.01 | 181.13 | 6331.26 | -5122.21 | 285.63
| 10284 | 91.35 | 181.63 | 6328.77 | -5207.15 | 283.58
| 10370 | 90.03 | 181.37 | 6327.74 | -5293.11 | 281.33
| 10455 | 87.5 | 178.95 | 6329.57 | -5378.07 | 281.09
| 10541 | 88.18 | 178.47 | 6332.81 | -5463.99 | 283.03
| 10626 | 89.14 | 178.18 | 6334.8 | -5548.93 | 285.51
| 10711 | 89.54 | 178.23 | 6335.78 | -5633.88 | 288.18
| 10797 | 89.72 | 176.64 | 6336.33 | -5719.79 | 292.02
| 10883 | 89.35 | 175.56 | 6337.03 | -5805.59 | 297.87
| 11013 | 92.99 | 178.45 | 6334.38 | -5935.35 | 304.66
| 11068 | 92.99 | 178.45 | 6331.51 | -5990.25 | 306.15

## Lookup (hidden)
North Reference | RetunValue | Grid Type | ReturnValue | Deviation Indicator | ReturnValue
| 2 |  | 0 |  | 4
True |  | SPCS-Colorado Central-NAD27 |  | Directional
Grid |  | SPCS-Colorado Central-NAD83 |  | High Angle
|  | SPCS-Colorado North-NAD27 |  | Horizontal
SPCS-Colorado North-NAD83
SPCS-Colorado South-NAD27
SPCS-Colorado South-NAD83
UTM-Zone 12 NAD27
UTM-Zone 12 NAD83
UTM-Zone 13 NAD27
UTM-Zone 13 NAD83