## Data
Header Information | measured depth (ft) | inclination (°) | azimuth (°) | true vertical depth (ft) | northing +N/-S (ft) | easting +E/-W (ft)
Operator Name | 0 | 0 | 96.71 | 0 | 0 | 0
BONANZA CREEK ENERGY OPERATING COMPANY LLC | 17 | 0 | 96.71 | 17 | 0 | 0
Operator Number | 154 | 0.57 | 96.71 | 154 | -0.08 | 0.68
8960 | 337 | 0.22 | 116.18 | 336.99 | -0.34 | 1.9
Well Name and Number | 525 | 0.6 | 101.97 | 524.99 | -0.7 | 3.18
NORTH PLATTE 21-24-34HNB | 710 | 0.5 | 124.41 | 709.98 | -1.36 | 4.8
API Number (if available) | 898 | 0.4 | 152.63 | 897.97 | -2.41 | 5.77
05-123-41883 | 1087 | 0.25 | 148.37 | 1086.97 | -3.34 | 6.29
Location: QQ SEC TWP RGE | 1275 | 0.37 | 204.31 | 1274.97 | -4.25 | 6.26
SESW SEC.27-T05N-R67W | 1616 | 0.61 | 203.36 | 1615.96 | -6.92 | 5.09
Citing Type: Planned or Actual | 1751 | 0.37 | 177.1 | 1750.95 | -8.01 | 4.82
ACTUAL | 1846 | 2.61 | 212.61 | 1845.91 | -10.14 | 3.67
Deviation Indicator | 1941 | 4.91 | 213.87 | 1940.7 | -15.34 | 0.24
Horizontal | 2034 | 7.31 | 214.58 | 2033.17 | -23.52 | -5.34
North Reference | 2129 | 9.69 | 207.91 | 2127.12 | -35.56 | -12.51
True | 2223 | 12.45 | 210.62 | 2219.36 | -51.27 | -21.37
Grid Type | 2318 | 14.81 | 205.99 | 2311.68 | -71 | -31.91
#VALUE! | 2506 | 17.71 | 198.99 | 2492.16 | -119.65 | -51.75
| 2695 | 21.83 | 201.77 | 2669.99 | -179.5 | -74.15
| 2883 | 21.69 | 200.52 | 2844.59 | -244.5 | -99.29
| 3072 | 18.19 | 196.23 | 3022.24 | -305.55 | -119.79
| 3260 | 16.85 | 194.56 | 3201.52 | -360.1 | -134.84
| 3448 | 18.41 | 196.76 | 3380.69 | -414.9 | -150.25
| 3638 | 17.64 | 201.63 | 3561.37 | -470.4 | -169.52
| 3827 | 19.02 | 202.66 | 3740.78 | -525.44 | -191.94
| 4016 | 16.04 | 201 | 3920.98 | -578.25 | -213.17
| 4203 | 16.57 | 204.21 | 4100.46 | -626.69 | -233.36
| 4392 | 16.46 | 201.71 | 4281.67 | -676.15 | -254.32
| 4580 | 14.93 | 201.63 | 4462.65 | -723.41 | -273.1
| 4767 | 21.76 | 190.18 | 4640.1 | -780 | -288.13
| 4955 | 19.78 | 196.75 | 4815.9 | -844.78 | -303.46
| 5144 | 12.59 | 196.02 | 4997.29 | -895.27 | -318.38
| 5332 | 16.41 | 194.93 | 5179.27 | -940.64 | -330.88
| 5521 | 14.69 | 198.86 | 5361.35 | -989.11 | -345.5
| 5709 | 18.18 | 201.04 | 5541.64 | -1039.06 | -363.74
| 5898 | 20.84 | 199.19 | 5719.77 | -1098.34 | -385.38
| 5992 | 19.18 | 196.61 | 5808.1 | -1128.93 | -395.3
| 6087 | 21.04 | 198.13 | 5897.3 | -1160.1 | -405.06
| 6181 | 23.07 | 198.58 | 5984.42 | -1193.59 | -416.18
| 6275 | 35.77 | 199.88 | 6066.13 | -1237.06 | -431.46
| 6369 | 42.96 | 194.54 | 6138.78 | -1294 | -448.87
| 6464 | 56.54 | 191.38 | 6200.02 | -1364.52 | -464.89
| 6558 | 63.51 | 184.95 | 6247 | -1445.03 | -476.28
| 6653 | 67.16 | 179.74 | 6286.66 | -1531.24 | -479.75
| 6746 | 70.59 | 179.83 | 6320.17 | -1617.97 | -479.43
| 6841 | 81.18 | 178.46 | 6343.31 | -1709.96 | -478.03
| 6890 | 83.65 | 177.47 | 6349.77 | -1758.5 | -476.31
| 6926 | 86.367 | 176.715 | 6352.91 | -1794.31 | -474.49
| 6943 | 87.65 | 176.36 | 6353.79 | -1811.26 | -473.46
| 6968 | 87.947 | 176.456 | 6354.75 | -1836.19 | -471.9
| 7029 | 88.67 | 176.69 | 6356.55 | -1897.05 | -468.25
| 7114 | 89.72 | 176.57 | 6357.75 | -1981.9 | -463.25
| 7200 | 90.77 | 176.73 | 6357.38 | -2067.75 | -458.23
| 7285 | 90.49 | 177.76 | 6356.45 | -2152.64 | -454.14
| 7371 | 91.45 | 177.12 | 6354.99 | -2238.54 | -450.3
| 7457 | 91.05 | 179.03 | 6353.11 | -2324.47 | -447.42
| 7542 | 89.72 | 180.7 | 6352.54 | -2409.46 | -447.22
| 7715 | 89.35 | 181.3 | 6353.95 | -2582.43 | -450.23
| 7802 | 90.37 | 181.14 | 6354.16 | -2669.41 | -452.09
| 7887 | 91.86 | 181.76 | 6352.51 | -2754.36 | -454.24
| 7973 | 90.84 | 180.3 | 6350.48 | -2840.32 | -455.78
| 8058 | 91.39 | 180.42 | 6348.83 | -2925.3 | -456.32
| 8144 | 93.02 | 180.26 | 6345.52 | -3011.24 | -456.83
| 8231 | 92.13 | 178.93 | 6341.61 | -3098.14 | -456.21
| 8316 | 88.64 | 178.79 | 6341.04 | -3183.11 | -454.52
| 8402 | 87.81 | 179.47 | 6343.7 | -3269.06 | -453.22
| 8488 | 88.73 | 179 | 6346.3 | -3355.01 | -452.07
| 8573 | 89.85 | 179.03 | 6347.35 | -3439.99 | -450.61
| 8658 | 91.05 | 179.89 | 6346.68 | -3524.98 | -449.81
| 8744 | 89.48 | 179.23 | 6346.28 | -3610.98 | -449.15
| 8829 | 89.04 | 178.96 | 6347.38 | -3695.96 | -447.8
| 8915 | 89.97 | 179.65 | 6348.13 | -3781.95 | -446.76
| 9000 | 90.99 | 178.88 | 6347.41 | -3866.93 | -445.67
| 9086 | 89.38 | 180.13 | 6347.14 | -3952.93 | -444.93
| 9173 | 90.22 | 180.08 | 6347.44 | -4039.93 | -445.09
| 9261 | 90.59 | 179.87 | 6346.82 | -4127.92 | -445.05
| 9346 | 91.82 | 179.49 | 6345.03 | -4212.9 | -444.57
| 9431 | 90.59 | 179.28 | 6343.24 | -4297.88 | -443.66
| 9516 | 91.42 | 179.36 | 6341.75 | -4382.86 | -442.65
| 9601 | 90.19 | 178.34 | 6340.56 | -4467.83 | -440.95
| 9687 | 90.8 | 178.37 | 6339.81 | -4553.79 | -438.48
| 9772 | 92.23 | 178.24 | 6337.57 | -4638.72 | -435.96
| 9857 | 92.34 | 178.82 | 6334.18 | -4723.62 | -433.79
| 9943 | 88.61 | 181.41 | 6333.46 | -4809.6 | -433.96
| 10028 | 89.32 | 181.02 | 6335 | -4894.56 | -435.76
| 10113 | 89.81 | 180.54 | 6335.65 | -4979.55 | -436.92
| 10199 | 89.53 | 180.36 | 6336.14 | -5065.55 | -437.59
| 10284 | 91.1 | 181.29 | 6335.67 | -5150.54 | -438.82
| 10370 | 90.15 | 179.84 | 6334.74 | -5236.52 | -439.66
| 10455 | 88.51 | 181.87 | 6335.73 | -5321.5 | -440.93
| 10541 | 89.41 | 180.95 | 6337.29 | -5407.46 | -443.05
| 10712 | 89.13 | 180.49 | 6339.47 | -5578.43 | -445.2
| 10797 | 90.09 | 179.89 | 6340.05 | -5663.43 | -445.48
| 10883 | 91.17 | 180.16 | 6339.1 | -5749.42 | -445.52
| 11019 | 93.29 | 179.63 | 6333.81 | -5885.31 | -445.27
| 11074 | 93.29 | 179.63 | 6330.65 | -5940.22 | -444.91

## Lookup (hidden)
North Reference | RetunValue | Grid Type | ReturnValue | Deviation Indicator | ReturnValue
| 2 |  | 0 |  | 4
True |  | SPCS-Colorado Central-NAD27 |  | Directional
Grid |  | SPCS-Colorado Central-NAD83 |  | High Angle
|  | SPCS-Colorado North-NAD27 |  | Horizontal
SPCS-Colorado North-NAD83
SPCS-Colorado South-NAD27
SPCS-Colorado South-NAD83
UTM-Zone 12 NAD27
UTM-Zone 12 NAD83
UTM-Zone 13 NAD27
UTM-Zone 13 NAD83