## Data
Header Information | measured depth (ft) | inclination (°) | azimuth (°) | true vertical depth (ft) | northing +N/-S (ft) | easting +E/-W (ft)
Operator Name | 0 | 0 | 0 | 0 | 0 | 0
Kerr-Mcgee | 100 | 0 | 0 | 100 | 0 | 0
Operator Number | 200 | 0 | 0 | 200 | 0 | 0
47120 | 250 | 0 | 0 | 250 | 0 | 0
Well Name and Number | 300 | 0.75 | 342 | 300 | 0.31 | -0.1
Swartz 2N-25HZ | 400 | 2.25 | 342 | 399.96 | 2.8 | -0.91
API Number (if available) | 500 | 3.75 | 342 | 499.82 | 7.78 | -2.53
| 600 | 5.25 | 342 | 599.51 | 15.24 | -4.95
Location: QQ SEC TWP RGE | 700 | 6.75 | 342 | 698.96 | 25.18 | -8.18
SESE Sec 13-T2N-R65W | 800 | 8.25 | 342 | 798.1 | 37.59 | -12.22
Citing Type: Planned or Actual | 900 | 9.75 | 342 | 896.87 | 52.47 | -17.05
Planned | 1000 | 11.25 | 342 | 995.19 | 69.8 | -22.68
Deviation Indicator | 1100 | 12.75 | 342 | 1093 | 89.58 | -29.1
Horizontal | 1200 | 14.25 | 342 | 1190.24 | 111.78 | -36.32
North Reference | 1300 | 15.75 | 342 | 1286.83 | 136.39 | -44.32
True | 1316.67 | 16 | 342 | 1302.86 | 140.73 | -45.73
Grid Type | 1400 | 16 | 342 | 1382.96 | 162.57 | -52.82
#VALUE! | 1500 | 16 | 342 | 1479.09 | 188.79 | -61.34
| 1600 | 16 | 342 | 1575.21 | 215 | -69.86
| 1700 | 16 | 342 | 1671.34 | 241.22 | -78.38
| 1800 | 16 | 342 | 1767.47 | 267.43 | -86.89
| 1900 | 16 | 342 | 1863.59 | 293.65 | -95.41
| 2000 | 16 | 342 | 1959.72 | 319.86 | -103.93
| 2100 | 16 | 342 | 2055.85 | 346.08 | -112.45
| 2200 | 16 | 342 | 2151.97 | 372.29 | -120.96
| 2300 | 16 | 342 | 2248.1 | 398.5 | -129.48
| 2400 | 16 | 342 | 2344.22 | 424.72 | -138
| 2500 | 16 | 342 | 2440.35 | 450.93 | -146.52
| 2600 | 16 | 342 | 2536.48 | 477.15 | -155.04
| 2700 | 16 | 342 | 2632.6 | 503.36 | -163.55
| 2800 | 16 | 342 | 2728.73 | 529.58 | -172.07
| 2900 | 16 | 342 | 2824.85 | 555.79 | -180.59
| 3000 | 16 | 342 | 2920.98 | 582.01 | -189.11
| 3100 | 16 | 342 | 3017.11 | 608.22 | -197.62
| 3200 | 16 | 342 | 3113.23 | 634.44 | -206.14
| 3300 | 16 | 342 | 3209.36 | 660.65 | -214.66
| 3400 | 16 | 342 | 3305.49 | 686.87 | -223.18
| 3500 | 16 | 342 | 3401.61 | 713.08 | -231.69
| 3600 | 16 | 342 | 3497.74 | 739.3 | -240.21
| 3700 | 16 | 342 | 3593.86 | 765.51 | -248.73
| 3800 | 16 | 342 | 3689.99 | 791.72 | -257.25
| 3900 | 16 | 342 | 3786.12 | 817.94 | -265.76
| 4000 | 16 | 342 | 3882.24 | 844.15 | -274.28
| 4100 | 16 | 342 | 3978.37 | 870.37 | -282.8
| 4116.67 | 16 | 342 | 3994.39 | 874.74 | -284.22
| 4200 | 14.3333 | 342 | 4074.82 | 895.47 | -290.96
| 4300 | 12.3333 | 342 | 4172.12 | 917.4 | -298.08
| 4400 | 10.3333 | 342 | 4270.16 | 936.09 | -304.16
| 4500 | 8.3333 | 342 | 4368.83 | 951.52 | -309.17
| 4600 | 6.3333 | 342 | 4468.01 | 963.66 | -313.11
| 4700 | 4.3333 | 342 | 4567.57 | 972.49 | -315.98
| 4800 | 2.3333 | 342 | 4667.4 | 978.02 | -317.78
| 4900 | 0.3333 | 342 | 4767.37 | 980.24 | -318.5
| 4916.67 | 0 | 0 | 4784.03 | 980.28 | -318.51
| 5000 | 0 | 0 | 4867.37 | 980.28 | -318.51
| 5100 | 0 | 0 | 4967.37 | 980.28 | -318.51
| 5200 | 0 | 0 | 5067.37 | 980.28 | -318.51
| 5300 | 0 | 0 | 5167.37 | 980.28 | -318.51
| 5400 | 0 | 0 | 5267.37 | 980.28 | -318.51
| 5500 | 0 | 0 | 5367.37 | 980.28 | -318.51
| 5600 | 0 | 0 | 5467.37 | 980.28 | -318.51
| 5700 | 0 | 0 | 5567.37 | 980.28 | -318.51
| 5800 | 0 | 0 | 5667.37 | 980.28 | -318.51
| 5900 | 0 | 0 | 5767.37 | 980.28 | -318.51
| 6000 | 0 | 0 | 5867.37 | 980.28 | -318.51
| 6100 | 0 | 0 | 5967.37 | 980.28 | -318.51
| 6200 | 0 | 0 | 6067.37 | 980.28 | -318.51
| 6300 | 0 | 0 | 6167.37 | 980.28 | -318.51
| 6400 | 0 | 0 | 6267.37 | 980.28 | -318.51
| 6484.68 | 0 | 0 | 6352.04 | 980.28 | -318.51
| 6500 | 1.5323 | 180.1011 | 6367.36 | 980.08 | -318.51
| 6550 | 6.5323 | 180.1011 | 6417.22 | 976.56 | -318.52
| 6600 | 11.5323 | 180.1011 | 6466.59 | 968.72 | -318.53
| 6650 | 16.5323 | 180.1011 | 6515.08 | 956.6 | -318.56
| 6700 | 21.5323 | 180.1011 | 6562.33 | 940.3 | -318.58
| 6750 | 26.5323 | 180.1011 | 6607.98 | 919.94 | -318.62
| 6800 | 31.5323 | 180.1011 | 6651.69 | 895.68 | -318.66
| 6850 | 36.5323 | 180.1011 | 6693.11 | 867.71 | -318.71
| 6900 | 41.5323 | 180.1011 | 6731.94 | 836.23 | -318.77
| 6950 | 46.5323 | 180.1011 | 6767.87 | 801.49 | -318.83
| 7000 | 51.5323 | 180.1011 | 6800.65 | 763.75 | -318.9
| 7050 | 56.5323 | 180.1011 | 6830 | 723.29 | -318.97
| 7100 | 61.5323 | 180.1011 | 6855.72 | 680.43 | -319.04
| 7150 | 66.5323 | 180.1011 | 6877.61 | 635.5 | -319.12
| 7200 | 71.5323 | 180.1011 | 6895.49 | 588.82 | -319.2
| 7250 | 76.5323 | 180.1011 | 6909.25 | 540.77 | -319.29
| 7300 | 81.5323 | 180.1011 | 6918.75 | 491.7 | -319.38
| 7350 | 86.5323 | 180.1011 | 6923.95 | 441.98 | -319.46
| 7384.86 | 90.018 | 180.1011 | 6925 | 407.15 | -319.52
| 7400 | 90.018 | 180.1011 | 6925 | 392 | -319.55
| 7500 | 90.018 | 180.1011 | 6924.96 | 292 | -319.73
| 7600 | 90.018 | 180.1011 | 6924.93 | 192 | -319.9
| 7700 | 90.018 | 180.1011 | 6924.9 | 92 | -320.08
| 7800 | 90.018 | 180.1011 | 6924.87 | -8 | -320.26
| 7900 | 90.018 | 180.1011 | 6924.84 | -108 | -320.43
| 8000 | 90.018 | 180.1011 | 6924.81 | -208 | -320.61
| 8100 | 90.018 | 180.1011 | 6924.78 | -308 | -320.79
| 8200 | 90.018 | 180.1011 | 6924.74 | -408 | -320.96
| 8300 | 90.018 | 180.1011 | 6924.71 | -508 | -321.14
| 8400 | 90.018 | 180.1011 | 6924.68 | -608 | -321.32
| 8500 | 90.018 | 180.1011 | 6924.65 | -707.99 | -321.49
| 8600 | 90.018 | 180.1011 | 6924.62 | -807.99 | -321.67
| 8700 | 90.018 | 180.1011 | 6924.59 | -907.99 | -321.85
| 8800 | 90.018 | 180.1011 | 6924.56 | -1007.99 | -322.02
| 8900 | 90.018 | 180.1011 | 6924.52 | -1107.99 | -322.2
| 9000 | 90.018 | 180.1011 | 6924.49 | -1207.99 | -322.38
| 9100 | 90.018 | 180.1011 | 6924.46 | -1307.99 | -322.55
| 9200 | 90.018 | 180.1011 | 6924.43 | -1407.99 | -322.73
| 9300 | 90.018 | 180.1011 | 6924.4 | -1507.99 | -322.9
| 9400 | 90.018 | 180.1011 | 6924.37 | -1607.99 | -323.08
| 9500 | 90.018 | 180.1011 | 6924.34 | -1707.99 | -323.26
| 9600 | 90.018 | 180.1011 | 6924.3 | -1807.99 | -323.43
| 9700 | 90.018 | 180.1011 | 6924.27 | -1907.99 | -323.61
| 9800 | 90.018 | 180.1011 | 6924.24 | -2007.99 | -323.79
| 9900 | 90.018 | 180.1011 | 6924.21 | -2107.99 | -323.96
| 10000 | 90.018 | 180.1011 | 6924.18 | -2207.99 | -324.14
| 10100 | 90.018 | 180.1011 | 6924.15 | -2307.99 | -324.32
| 10200 | 90.018 | 180.1011 | 6924.12 | -2407.99 | -324.49
| 10300 | 90.018 | 180.1011 | 6924.08 | -2507.99 | -324.67
| 10400 | 90.018 | 180.1011 | 6924.05 | -2607.99 | -324.85
| 10500 | 90.018 | 180.1011 | 6924.02 | -2707.99 | -325.02
| 10600 | 90.018 | 180.1011 | 6923.99 | -2807.99 | -325.2
| 10700 | 90.018 | 180.1011 | 6923.96 | -2907.99 | -325.38
| 10800 | 90.018 | 180.1011 | 6923.93 | -3007.99 | -325.55
| 10900 | 90.018 | 180.1011 | 6923.89 | -3107.99 | -325.73
| 11000 | 90.018 | 180.1011 | 6923.86 | -3207.99 | -325.9
| 11100 | 90.018 | 180.1011 | 6923.83 | -3307.99 | -326.08
| 11200 | 90.018 | 180.1011 | 6923.8 | -3407.99 | -326.26
| 11300 | 90.018 | 180.1011 | 6923.77 | -3507.99 | -326.43
| 11400 | 90.018 | 180.1011 | 6923.74 | -3607.99 | -326.61
| 11500 | 90.018 | 180.1011 | 6923.71 | -3707.99 | -326.79
| 11600 | 90.018 | 180.1011 | 6923.67 | -3807.99 | -326.96
| 11700 | 90.018 | 180.1011 | 6923.64 | -3907.99 | -327.14
| 11800 | 90.018 | 180.1011 | 6923.61 | -4007.99 | -327.32
| 11900 | 90.018 | 180.1011 | 6923.58 | -4107.99 | -327.49
| 12000 | 90.018 | 180.1011 | 6923.55 | -4207.99 | -327.67
| 12100 | 90.018 | 180.1011 | 6923.52 | -4307.99 | -327.85
| 12200 | 90.018 | 180.1011 | 6923.49 | -4407.99 | -328.02
| 12300 | 90.018 | 180.1011 | 6923.45 | -4507.99 | -328.2
| 12400 | 90.018 | 180.1011 | 6923.42 | -4607.99 | -328.38
| 12500 | 90.018 | 180.1011 | 6923.39 | -4707.99 | -328.55
| 12600 | 90.018 | 180.1011 | 6923.36 | -4807.99 | -328.73
| 12700 | 90.018 | 180.1011 | 6923.33 | -4907.99 | -328.9
| 12800 | 90.018 | 180.1011 | 6923.3 | -5007.99 | -329.08
| 12900 | 90.018 | 180.1011 | 6923.27 | -5107.99 | -329.26
| 13000 | 90.018 | 180.1011 | 6923.23 | -5207.99 | -329.43
| 13100 | 90.018 | 180.1011 | 6923.2 | -5307.99 | -329.61
| 13200 | 90.018 | 180.1011 | 6923.17 | -5407.99 | -329.79
| 13300 | 90.018 | 180.1011 | 6923.14 | -5507.99 | -329.96
| 13400 | 90.018 | 180.1011 | 6923.11 | -5607.99 | -330.14
| 13500 | 90.018 | 180.1011 | 6923.08 | -5707.99 | -330.32
| 13600 | 90.018 | 180.1011 | 6923.05 | -5807.99 | -330.49
| 13700 | 90.018 | 180.1011 | 6923.01 | -5907.99 | -330.67
| 13745.55 | 90.018 | 180.1011 | 6923 | -5953.54 | -330.75

## Lookup (hidden)
North Reference | RetunValue | Grid Type | ReturnValue | Deviation Indicator | ReturnValue
| 2 |  | 0 |  | 4
True |  | SPCS-Colorado Central-NAD27 |  | Directional
Grid |  | SPCS-Colorado Central-NAD83 |  | High Angle
|  | SPCS-Colorado North-NAD27 |  | Horizontal
SPCS-Colorado North-NAD83
SPCS-Colorado South-NAD27
SPCS-Colorado South-NAD83
UTM-Zone 12 NAD27
UTM-Zone 12 NAD83
UTM-Zone 13 NAD27
UTM-Zone 13 NAD83