## Data
Header Information | measured depth (ft) | inclination (°) | azimuth (°) | true vertical depth (ft) | northing +N/-S (ft) | easting +E/-W (ft)
Operator Name | 0 | 0 | 0 | 0 | 0 | 0
Kerr-Mcgee | 100 | 0 | 0 | 100 | 0 | 0
Operator Number | 200 | 0 | 0 | 200 | 0 | 0
47120 | 250 | 0 | 0 | 250 | 0 | 0
Well Name and Number | 300 | 0.75 | 3 | 300 | 0.33 | 0.02
Swartz 2C-25HZ | 400 | 2.25 | 3 | 399.96 | 2.94 | 0.15
API Number (if available) | 500 | 3.75 | 3 | 499.82 | 8.17 | 0.43
| 600 | 5.25 | 3 | 599.51 | 16 | 0.84
Location: QQ SEC TWP RGE | 700 | 6.75 | 3 | 698.96 | 26.44 | 1.39
SESE Sec 13-T2N-R65W | 800 | 8.25 | 3 | 798.1 | 39.47 | 2.07
Citing Type: Planned or Actual | 900 | 9.75 | 3 | 896.87 | 55.1 | 2.89
Planned | 1000 | 11.25 | 3 | 995.19 | 73.29 | 3.84
Deviation Indicator | 1100 | 12.75 | 3 | 1093 | 94.06 | 4.93
Horizontal | 1200 | 14.25 | 3 | 1190.24 | 117.37 | 6.15
North Reference | 1300 | 15.75 | 3 | 1286.83 | 143.21 | 7.51
True | 1316.67 | 16 | 3 | 1302.86 | 147.77 | 7.74
Grid Type | 1400 | 16 | 3 | 1382.96 | 170.7 | 8.95
#VALUE! | 1500 | 16 | 3 | 1479.09 | 198.23 | 10.39
| 1600 | 16 | 3 | 1575.21 | 225.76 | 11.83
| 1700 | 16 | 3 | 1671.34 | 253.28 | 13.27
| 1800 | 16 | 3 | 1767.47 | 280.81 | 14.72
| 1900 | 16 | 3 | 1863.59 | 308.33 | 16.16
| 2000 | 16 | 3 | 1959.72 | 335.86 | 17.6
| 2100 | 16 | 3 | 2055.85 | 363.39 | 19.04
| 2200 | 16 | 3 | 2151.97 | 390.91 | 20.49
| 2300 | 16 | 3 | 2248.1 | 418.44 | 21.93
| 2400 | 16 | 3 | 2344.22 | 445.96 | 23.37
| 2500 | 16 | 3 | 2440.35 | 473.49 | 24.81
| 2600 | 16 | 3 | 2536.48 | 501.02 | 26.26
| 2700 | 16 | 3 | 2632.6 | 528.54 | 27.7
| 2800 | 16 | 3 | 2728.73 | 556.07 | 29.14
| 2900 | 16 | 3 | 2824.85 | 583.59 | 30.58
| 3000 | 16 | 3 | 2920.98 | 611.12 | 32.03
| 3100 | 16 | 3 | 3017.11 | 638.65 | 33.47
| 3200 | 16 | 3 | 3113.23 | 666.17 | 34.91
| 3300 | 16 | 3 | 3209.36 | 693.7 | 36.36
| 3400 | 16 | 3 | 3305.49 | 721.22 | 37.8
| 3500 | 16 | 3 | 3401.61 | 748.75 | 39.24
| 3600 | 16 | 3 | 3497.74 | 776.28 | 40.68
| 3700 | 16 | 3 | 3593.86 | 803.8 | 42.13
| 3800 | 16 | 3 | 3689.99 | 831.33 | 43.57
| 3900 | 16 | 3 | 3786.12 | 858.85 | 45.01
| 3986.67 | 16 | 3 | 3869.43 | 882.71 | 46.26
| 4000 | 15.7333 | 3 | 3882.25 | 886.35 | 46.45
| 4100 | 13.7333 | 3 | 3978.96 | 911.75 | 47.78
| 4200 | 11.7333 | 3 | 4076.49 | 933.76 | 48.94
| 4300 | 9.7333 | 3 | 4174.74 | 952.35 | 49.91
| 4400 | 7.7333 | 3 | 4273.58 | 967.52 | 50.71
| 4500 | 5.7333 | 3 | 4372.88 | 979.22 | 51.32
| 4600 | 3.7333 | 3 | 4472.53 | 987.46 | 51.75
| 4700 | 1.7333 | 3 | 4572.42 | 992.23 | 52
| 4786.67 | 0 | 0 | 4659.07 | 993.53 | 52.07
| 4800 | 0 | 0 | 4672.4 | 993.53 | 52.07
| 4900 | 0 | 0 | 4772.4 | 993.53 | 52.07
| 5000 | 0 | 0 | 4872.4 | 993.53 | 52.07
| 5100 | 0 | 0 | 4972.4 | 993.53 | 52.07
| 5200 | 0 | 0 | 5072.4 | 993.53 | 52.07
| 5300 | 0 | 0 | 5172.4 | 993.53 | 52.07
| 5400 | 0 | 0 | 5272.4 | 993.53 | 52.07
| 5500 | 0 | 0 | 5372.4 | 993.53 | 52.07
| 5600 | 0 | 0 | 5472.4 | 993.53 | 52.07
| 5700 | 0 | 0 | 5572.4 | 993.53 | 52.07
| 5800 | 0 | 0 | 5672.4 | 993.53 | 52.07
| 5900 | 0 | 0 | 5772.4 | 993.53 | 52.07
| 6000 | 0 | 0 | 5872.4 | 993.53 | 52.07
| 6100 | 0 | 0 | 5972.4 | 993.53 | 52.07
| 6200 | 0 | 0 | 6072.4 | 993.53 | 52.07
| 6300 | 0 | 0 | 6172.4 | 993.53 | 52.07
| 6400 | 0 | 0 | 6272.4 | 993.53 | 52.07
| 6500 | 0 | 0 | 6372.4 | 993.53 | 52.07
| 6600 | 0 | 0 | 6472.4 | 993.53 | 52.07
| 6661.65 | 0 | 0 | 6534.05 | 993.53 | 52.07
| 6700 | 3.8353 | 179.4481 | 6572.37 | 992.25 | 52.08
| 6750 | 8.8353 | 179.4481 | 6622.05 | 986.74 | 52.13
| 6800 | 13.8353 | 179.4481 | 6671.06 | 976.91 | 52.23
| 6850 | 18.8353 | 179.4481 | 6719.03 | 962.85 | 52.36
| 6900 | 23.8353 | 179.4481 | 6765.59 | 944.67 | 52.54
| 6950 | 28.8353 | 179.4481 | 6810.38 | 922.5 | 52.75
| 7000 | 33.8353 | 179.4481 | 6853.08 | 896.5 | 53
| 7050 | 38.8353 | 179.4481 | 6893.34 | 866.89 | 53.29
| 7100 | 43.8353 | 179.4481 | 6930.87 | 833.88 | 53.61
| 7150 | 48.8353 | 179.4481 | 6965.38 | 797.72 | 53.96
| 7200 | 53.8353 | 179.4481 | 6996.61 | 758.69 | 54.33
| 7250 | 58.8353 | 179.4481 | 7024.32 | 717.1 | 54.73
| 7300 | 63.8353 | 179.4481 | 7048.3 | 673.24 | 55.15
| 7350 | 68.8353 | 179.4481 | 7068.36 | 627.46 | 55.6
| 7400 | 73.8353 | 179.4481 | 7084.35 | 580.11 | 56.05
| 7450 | 78.8353 | 179.4481 | 7096.16 | 531.54 | 56.52
| 7500 | 83.8353 | 179.4481 | 7103.69 | 482.13 | 57
| 7550 | 88.8353 | 179.4481 | 7106.89 | 432.25 | 57.48
| 7558.59 | 89.6946 | 179.4481 | 7107 | 423.66 | 57.56
| 7600 | 89.6946 | 179.4481 | 7107.22 | 382.25 | 57.96
| 7700 | 89.6946 | 179.4481 | 7107.75 | 282.26 | 58.92
| 7800 | 89.6946 | 179.4481 | 7108.28 | 182.26 | 59.88
| 7900 | 89.6946 | 179.4481 | 7108.82 | 82.27 | 60.85
| 8000 | 89.6946 | 179.4481 | 7109.35 | -17.72 | 61.81
| 8100 | 89.6946 | 179.4481 | 7109.88 | -117.72 | 62.77
| 8200 | 89.6946 | 179.4481 | 7110.42 | -217.71 | 63.74
| 8300 | 89.6946 | 179.4481 | 7110.95 | -317.71 | 64.7
| 8400 | 89.6946 | 179.4481 | 7111.48 | -417.7 | 65.66
| 8500 | 89.6946 | 179.4481 | 7112.02 | -517.69 | 66.63
| 8600 | 89.6946 | 179.4481 | 7112.55 | -617.69 | 67.59
| 8700 | 89.6946 | 179.4481 | 7113.08 | -717.68 | 68.55
| 8800 | 89.6946 | 179.4481 | 7113.61 | -817.67 | 69.52
| 8900 | 89.6946 | 179.4481 | 7114.15 | -917.67 | 70.48
| 9000 | 89.6946 | 179.4481 | 7114.68 | -1017.66 | 71.44
| 9100 | 89.6946 | 179.4481 | 7115.21 | -1117.66 | 72.41
| 9200 | 89.6946 | 179.4481 | 7115.75 | -1217.65 | 73.37
| 9300 | 89.6946 | 179.4481 | 7116.28 | -1317.64 | 74.33
| 9400 | 89.6946 | 179.4481 | 7116.81 | -1417.64 | 75.3
| 9500 | 89.6946 | 179.4481 | 7117.35 | -1517.63 | 76.26
| 9600 | 89.6946 | 179.4481 | 7117.88 | -1617.63 | 77.22
| 9700 | 89.6946 | 179.4481 | 7118.41 | -1717.62 | 78.19
| 9800 | 89.6946 | 179.4481 | 7118.94 | -1817.61 | 79.15
| 9900 | 89.6946 | 179.4481 | 7119.48 | -1917.61 | 80.11
| 10000 | 89.6946 | 179.4481 | 7120.01 | -2017.6 | 81.07
| 10100 | 89.6946 | 179.4481 | 7120.54 | -2117.6 | 82.04
| 10200 | 89.6946 | 179.4481 | 7121.08 | -2217.59 | 83
| 10300 | 89.6946 | 179.4481 | 7121.61 | -2317.58 | 83.96
| 10400 | 89.6946 | 179.4481 | 7122.14 | -2417.58 | 84.93
| 10500 | 89.6946 | 179.4481 | 7122.67 | -2517.57 | 85.89
| 10600 | 89.6946 | 179.4481 | 7123.21 | -2617.57 | 86.85
| 10700 | 89.6946 | 179.4481 | 7123.74 | -2717.56 | 87.82
| 10800 | 89.6946 | 179.4481 | 7124.27 | -2817.55 | 88.78
| 10900 | 89.6946 | 179.4481 | 7124.81 | -2917.55 | 89.74
| 11000 | 89.6946 | 179.4481 | 7125.34 | -3017.54 | 90.71
| 11100 | 89.6946 | 179.4481 | 7125.87 | -3117.54 | 91.67
| 11200 | 89.6946 | 179.4481 | 7126.41 | -3217.53 | 92.63
| 11300 | 89.6946 | 179.4481 | 7126.94 | -3317.52 | 93.6
| 11400 | 89.6946 | 179.4481 | 7127.47 | -3417.52 | 94.56
| 11500 | 89.6946 | 179.4481 | 7128 | -3517.51 | 95.52
| 11600 | 89.6946 | 179.4481 | 7128.54 | -3617.51 | 96.49
| 11700 | 89.6946 | 179.4481 | 7129.07 | -3717.5 | 97.45
| 11800 | 89.6946 | 179.4481 | 7129.6 | -3817.49 | 98.41
| 11900 | 89.6946 | 179.4481 | 7130.14 | -3917.49 | 99.38
| 12000 | 89.6946 | 179.4481 | 7130.67 | -4017.48 | 100.34
| 12100 | 89.6946 | 179.4481 | 7131.2 | -4117.47 | 101.3
| 12200 | 89.6946 | 179.4481 | 7131.74 | -4217.47 | 102.27
| 12300 | 89.6946 | 179.4481 | 7132.27 | -4317.46 | 103.23
| 12400 | 89.6946 | 179.4481 | 7132.8 | -4417.46 | 104.19
| 12500 | 89.6946 | 179.4481 | 7133.33 | -4517.45 | 105.16
| 12600 | 89.6946 | 179.4481 | 7133.87 | -4617.44 | 106.12
| 12700 | 89.6946 | 179.4481 | 7134.4 | -4717.44 | 107.08
| 12800 | 89.6946 | 179.4481 | 7134.93 | -4817.43 | 108.05
| 12900 | 89.6946 | 179.4481 | 7135.47 | -4917.43 | 109.01
| 13000 | 89.6946 | 179.4481 | 7136 | -5017.42 | 109.97
| 13100 | 89.6946 | 179.4481 | 7136.53 | -5117.41 | 110.93
| 13200 | 89.6946 | 179.4481 | 7137.06 | -5217.41 | 111.9
| 13300 | 89.6946 | 179.4481 | 7137.6 | -5317.4 | 112.86
| 13400 | 89.6946 | 179.4481 | 7138.13 | -5417.4 | 113.82
| 13500 | 89.6946 | 179.4481 | 7138.66 | -5517.39 | 114.79
| 13600 | 89.6946 | 179.4481 | 7139.2 | -5617.38 | 115.75
| 13700 | 89.6946 | 179.4481 | 7139.73 | -5717.38 | 116.71
| 13800 | 89.6946 | 179.4481 | 7140.26 | -5817.37 | 117.68
| 13900 | 89.6946 | 179.4481 | 7140.8 | -5917.37 | 118.64
| 13938.36 | 89.6946 | 179.4481 | 7141 | -5955.72 | 119.01

## Lookup (hidden)
North Reference | RetunValue | Grid Type | ReturnValue | Deviation Indicator | ReturnValue
| 2 |  | 0 |  | 4
True |  | SPCS-Colorado Central-NAD27 |  | Directional
Grid |  | SPCS-Colorado Central-NAD83 |  | High Angle
|  | SPCS-Colorado North-NAD27 |  | Horizontal
SPCS-Colorado North-NAD83
SPCS-Colorado South-NAD27
SPCS-Colorado South-NAD83
UTM-Zone 12 NAD27
UTM-Zone 12 NAD83
UTM-Zone 13 NAD27
UTM-Zone 13 NAD83