## Data
Header Information | measured depth (ft) | inclination (°) | azimuth (°) | true vertical depth (ft) | northing +N/-S (ft) | easting +E/-W (ft)
Operator Name | 0 | 0 | 0 | 0 | 0 | 0
Kerr-Mcgee | 100 | 0 | 0 | 100 | 0 | 0
Operator Number | 200 | 0 | 0 | 200 | 0 | 0
47120 | 250 | 0 | 0 | 250 | 0 | 0
Well Name and Number | 300 | 0.75 | 270 | 300 | 0 | -0.33
Swartz 28N-12HZ | 400 | 2.25 | 270 | 399.96 | 0 | -2.94
API Number (if available) | 500 | 3.75 | 270 | 499.82 | 0 | -8.18
| 600 | 5.25 | 270 | 599.51 | 0 | -16.02
Location: QQ SEC TWP RGE | 700 | 6.75 | 270 | 698.96 | 0 | -26.48
SESE Sec 13-T2N-R65W | 800 | 8.25 | 270 | 798.1 | 0 | -39.53
Citing Type: Planned or Actual | 900 | 9.75 | 270 | 896.87 | 0 | -55.17
Planned | 916.67 | 10 | 270 | 913.29 | 0 | -58.03
Deviation Indicator | 1000 | 10 | 270 | 995.35 | 0 | -72.5
Horizontal | 1100 | 10 | 270 | 1093.84 | 0 | -89.87
North Reference | 1200 | 10 | 270 | 1192.32 | 0 | -107.23
True | 1300 | 10 | 270 | 1290.8 | 0 | -124.6
Grid Type | 1400 | 10 | 270 | 1389.28 | 0 | -141.96
#VALUE! | 1500 | 10 | 270 | 1487.76 | 0 | -159.32
| 1600 | 10 | 270 | 1586.24 | 0 | -176.69
| 1700 | 10 | 270 | 1684.72 | 0 | -194.05
| 1716.67 | 10 | 270 | 1701.13 | 0 | -196.95
| 1800 | 8.3333 | 270 | 1783.4 | 0 | -210.22
| 1900 | 6.3333 | 270 | 1882.58 | 0 | -222.99
| 2000 | 4.3333 | 270 | 1982.14 | 0 | -232.28
| 2100 | 2.3333 | 270 | 2081.96 | 0 | -238.1
| 2200 | 0.3333 | 270 | 2181.93 | 0 | -240.42
| 2216.67 | 0 | 0 | 2198.6 | 0 | -240.47
| 2300 | 0 | 0 | 2281.93 | 0 | -240.47
| 2400 | 0 | 0 | 2381.93 | 0 | -240.47
| 2500 | 0 | 0 | 2481.93 | 0 | -240.47
| 2600 | 0 | 0 | 2581.93 | 0 | -240.47
| 2700 | 0 | 0 | 2681.93 | 0 | -240.47
| 2800 | 0 | 0 | 2781.93 | 0 | -240.47
| 2900 | 0 | 0 | 2881.93 | 0 | -240.47
| 3000 | 0 | 0 | 2981.93 | 0 | -240.47
| 3100 | 0 | 0 | 3081.93 | 0 | -240.47
| 3200 | 0 | 0 | 3181.93 | 0 | -240.47
| 3300 | 0 | 0 | 3281.93 | 0 | -240.47
| 3400 | 0 | 0 | 3381.93 | 0 | -240.47
| 3500 | 0 | 0 | 3481.93 | 0 | -240.47
| 3600 | 0 | 0 | 3581.93 | 0 | -240.47
| 3700 | 0 | 0 | 3681.93 | 0 | -240.47
| 3800 | 0 | 0 | 3781.93 | 0 | -240.47
| 3900 | 0 | 0 | 3881.93 | 0 | -240.47
| 4000 | 0 | 0 | 3981.93 | 0 | -240.47
| 4100 | 0 | 0 | 4081.93 | 0 | -240.47
| 4200 | 0 | 0 | 4181.93 | 0 | -240.47
| 4300 | 0 | 0 | 4281.93 | 0 | -240.47
| 4400 | 0 | 0 | 4381.93 | 0 | -240.47
| 4500 | 0 | 0 | 4481.93 | 0 | -240.47
| 4600 | 0 | 0 | 4581.93 | 0 | -240.47
| 4700 | 0 | 0 | 4681.93 | 0 | -240.47
| 4800 | 0 | 0 | 4781.93 | 0 | -240.47
| 4900 | 0 | 0 | 4881.93 | 0 | -240.47
| 5000 | 0 | 0 | 4981.93 | 0 | -240.47
| 5100 | 0 | 0 | 5081.93 | 0 | -240.47
| 5200 | 0 | 0 | 5181.93 | 0 | -240.47
| 5300 | 0 | 0 | 5281.93 | 0 | -240.47
| 5400 | 0 | 0 | 5381.93 | 0 | -240.47
| 5500 | 0 | 0 | 5481.93 | 0 | -240.47
| 5600 | 0 | 0 | 5581.93 | 0 | -240.47
| 5700 | 0 | 0 | 5681.93 | 0 | -240.47
| 5800 | 0 | 0 | 5781.93 | 0 | -240.47
| 5900 | 0 | 0 | 5881.93 | 0 | -240.47
| 6000 | 0 | 0 | 5981.93 | 0 | -240.47
| 6100 | 0 | 0 | 6081.93 | 0 | -240.47
| 6200 | 0 | 0 | 6181.93 | 0 | -240.47
| 6300 | 0 | 0 | 6281.93 | 0 | -240.47
| 6400 | 0 | 0 | 6381.93 | 0 | -240.47
| 6413.12 | 0 | 0 | 6395.05 | 0 | -240.47
| 6450 | 3.6883 | 0.5697 | 6431.91 | 1.19 | -240.46
| 6500 | 8.6883 | 0.5697 | 6481.6 | 6.57 | -240.41
| 6550 | 13.6883 | 0.5697 | 6530.63 | 16.27 | -240.31
| 6600 | 18.6883 | 0.5697 | 6578.64 | 30.21 | -240.17
| 6650 | 23.6883 | 0.5697 | 6625.24 | 48.27 | -239.99
| 6700 | 28.6883 | 0.5697 | 6670.09 | 70.33 | -239.77
| 6750 | 33.6883 | 0.5697 | 6712.85 | 96.21 | -239.51
| 6800 | 38.6883 | 0.5697 | 6753.2 | 125.72 | -239.22
| 6850 | 43.6883 | 0.5697 | 6790.81 | 158.64 | -238.89
| 6900 | 48.6883 | 0.5697 | 6825.41 | 194.71 | -238.54
| 6950 | 53.6883 | 0.5697 | 6856.74 | 233.65 | -238.15
| 7000 | 58.6883 | 0.5697 | 6884.56 | 275.18 | -237.74
| 7050 | 63.6883 | 0.5697 | 6908.65 | 318.98 | -237.3
| 7100 | 68.6883 | 0.5697 | 6928.83 | 364.7 | -236.84
| 7150 | 73.6883 | 0.5697 | 6944.94 | 412.02 | -236.37
| 7200 | 78.6883 | 0.5697 | 6956.88 | 460.55 | -235.89
| 7250 | 83.6883 | 0.5697 | 6964.53 | 509.94 | -235.4
| 7300 | 88.6883 | 0.5697 | 6967.86 | 559.81 | -234.9
| 7309.66 | 89.6539 | 0.5697 | 6968 | 569.47 | -234.81
| 7400 | 89.6539 | 0.5697 | 6968.54 | 659.81 | -233.91
| 7500 | 89.6539 | 0.5697 | 6969.15 | 759.8 | -232.92
| 7600 | 89.6539 | 0.5697 | 6969.75 | 859.79 | -231.92
| 7700 | 89.6539 | 0.5697 | 6970.35 | 959.79 | -230.93
| 7800 | 89.6539 | 0.5697 | 6970.96 | 1059.78 | -229.93
| 7900 | 89.6539 | 0.5697 | 6971.56 | 1159.77 | -228.94
| 8000 | 89.6539 | 0.5697 | 6972.17 | 1259.77 | -227.95
| 8100 | 89.6539 | 0.5697 | 6972.77 | 1359.76 | -226.95
| 8200 | 89.6539 | 0.5697 | 6973.37 | 1459.75 | -225.96
| 8300 | 89.6539 | 0.5697 | 6973.98 | 1559.75 | -224.96
| 8400 | 89.6539 | 0.5697 | 6974.58 | 1659.74 | -223.97
| 8500 | 89.6539 | 0.5697 | 6975.19 | 1759.73 | -222.97
| 8600 | 89.6539 | 0.5697 | 6975.79 | 1859.73 | -221.98
| 8700 | 89.6539 | 0.5697 | 6976.4 | 1959.72 | -220.99
| 8800 | 89.6539 | 0.5697 | 6977 | 2059.71 | -219.99
| 8900 | 89.6539 | 0.5697 | 6977.6 | 2159.71 | -219
| 9000 | 89.6539 | 0.5697 | 6978.21 | 2259.7 | -218
| 9100 | 89.6539 | 0.5697 | 6978.81 | 2359.69 | -217.01
| 9200 | 89.6539 | 0.5697 | 6979.42 | 2459.69 | -216.01
| 9300 | 89.6539 | 0.5697 | 6980.02 | 2559.68 | -215.02
| 9400 | 89.6539 | 0.5697 | 6980.62 | 2659.67 | -214.03
| 9500 | 89.6539 | 0.5697 | 6981.23 | 2759.66 | -213.03
| 9600 | 89.6539 | 0.5697 | 6981.83 | 2859.66 | -212.04
| 9700 | 89.6539 | 0.5697 | 6982.44 | 2959.65 | -211.04
| 9800 | 89.6539 | 0.5697 | 6983.04 | 3059.64 | -210.05
| 9900 | 89.6539 | 0.5697 | 6983.64 | 3159.64 | -209.05
| 10000 | 89.6539 | 0.5697 | 6984.25 | 3259.63 | -208.06
| 10100 | 89.6539 | 0.5697 | 6984.85 | 3359.62 | -207.07
| 10200 | 89.6539 | 0.5697 | 6985.46 | 3459.62 | -206.07
| 10300 | 89.6539 | 0.5697 | 6986.06 | 3559.61 | -205.08
| 10400 | 89.6539 | 0.5697 | 6986.66 | 3659.6 | -204.08
| 10500 | 89.6539 | 0.5697 | 6987.27 | 3759.6 | -203.09
| 10600 | 89.6539 | 0.5697 | 6987.87 | 3859.59 | -202.1
| 10700 | 89.6539 | 0.5697 | 6988.48 | 3959.58 | -201.1
| 10800 | 89.6539 | 0.5697 | 6989.08 | 4059.58 | -200.11
| 10900 | 89.6539 | 0.5697 | 6989.69 | 4159.57 | -199.11
| 11000 | 89.6539 | 0.5697 | 6990.29 | 4259.56 | -198.12
| 11100 | 89.6539 | 0.5697 | 6990.89 | 4359.56 | -197.12
| 11200 | 89.6539 | 0.5697 | 6991.5 | 4459.55 | -196.13
| 11300 | 89.6539 | 0.5697 | 6992.1 | 4559.54 | -195.14
| 11400 | 89.6539 | 0.5697 | 6992.71 | 4659.54 | -194.14
| 11500 | 89.6539 | 0.5697 | 6993.31 | 4759.53 | -193.15
| 11600 | 89.6539 | 0.5697 | 6993.91 | 4859.52 | -192.15
| 11700 | 89.6539 | 0.5697 | 6994.52 | 4959.52 | -191.16
| 11800 | 89.6539 | 0.5697 | 6995.12 | 5059.51 | -190.16
| 11900 | 89.6539 | 0.5697 | 6995.73 | 5159.5 | -189.17
| 12000 | 89.6539 | 0.5697 | 6996.33 | 5259.5 | -188.18
| 12100 | 89.6539 | 0.5697 | 6996.93 | 5359.49 | -187.18
| 12200 | 89.6539 | 0.5697 | 6997.54 | 5459.48 | -186.19
| 12300 | 89.6539 | 0.5697 | 6998.14 | 5559.48 | -185.19
| 12400 | 89.6539 | 0.5697 | 6998.75 | 5659.47 | -184.2
| 12500 | 89.6539 | 0.5697 | 6999.35 | 5759.46 | -183.2
| 12600 | 89.6539 | 0.5697 | 6999.95 | 5859.45 | -182.21
| 12700 | 89.6539 | 0.5697 | 7000.56 | 5959.45 | -181.22
| 12800 | 89.6539 | 0.5697 | 7001.16 | 6059.44 | -180.22
| 12900 | 89.6539 | 0.5697 | 7001.77 | 6159.43 | -179.23
| 13000 | 89.6539 | 0.5697 | 7002.37 | 6259.43 | -178.23
| 13100 | 89.6539 | 0.5697 | 7002.98 | 6359.42 | -177.24
| 13200 | 89.6539 | 0.5697 | 7003.58 | 6459.41 | -176.25
| 13300 | 89.6539 | 0.5697 | 7004.18 | 6559.41 | -175.25
| 13400 | 89.6539 | 0.5697 | 7004.79 | 6659.4 | -174.26
| 13500 | 89.6539 | 0.5697 | 7005.39 | 6759.39 | -173.26
| 13600 | 89.6539 | 0.5697 | 7006 | 6859.39 | -172.27
| 13700 | 89.6539 | 0.5697 | 7006.6 | 6959.38 | -171.27
| 13800 | 89.6539 | 0.5697 | 7007.2 | 7059.37 | -170.28
| 13900 | 89.6539 | 0.5697 | 7007.81 | 7159.37 | -169.29
| 14000 | 89.6539 | 0.5697 | 7008.41 | 7259.36 | -168.29
| 14100 | 89.6539 | 0.5697 | 7009.02 | 7359.35 | -167.3
| 14200 | 89.6539 | 0.5697 | 7009.62 | 7459.35 | -166.3
| 14300 | 89.6539 | 0.5697 | 7010.22 | 7559.34 | -165.31
| 14400 | 89.6539 | 0.5697 | 7010.83 | 7659.33 | -164.31
| 14500 | 89.6539 | 0.5697 | 7011.43 | 7759.33 | -163.32
| 14600 | 89.6539 | 0.5697 | 7012.04 | 7859.32 | -162.33
| 14700 | 89.6539 | 0.5697 | 7012.64 | 7959.31 | -161.33
| 14800 | 89.6539 | 0.5697 | 7013.24 | 8059.31 | -160.34
| 14900 | 89.6539 | 0.5697 | 7013.85 | 8159.3 | -159.34
| 15000 | 89.6539 | 0.5697 | 7014.45 | 8259.29 | -158.35
| 15100 | 89.6539 | 0.5697 | 7015.06 | 8359.29 | -157.35
| 15200 | 89.6539 | 0.5697 | 7015.66 | 8459.28 | -156.36
| 15300 | 89.6539 | 0.5697 | 7016.27 | 8559.27 | -155.37
| 15400 | 89.6539 | 0.5697 | 7016.87 | 8659.27 | -154.37
| 15500 | 89.6539 | 0.5697 | 7017.47 | 8759.26 | -153.38
| 15600 | 89.6539 | 0.5697 | 7018.08 | 8859.25 | -152.38
| 15700 | 89.6539 | 0.5697 | 7018.68 | 8959.25 | -151.39
| 15800 | 89.6539 | 0.5697 | 7019.29 | 9059.24 | -150.4
| 15900 | 89.6539 | 0.5697 | 7019.89 | 9159.23 | -149.4
| 16000 | 89.6539 | 0.5697 | 7020.49 | 9259.22 | -148.41
| 16100 | 89.6539 | 0.5697 | 7021.1 | 9359.22 | -147.41
| 16200 | 89.6539 | 0.5697 | 7021.7 | 9459.21 | -146.42
| 16300 | 89.6539 | 0.5697 | 7022.31 | 9559.2 | -145.42
| 16400 | 89.6539 | 0.5697 | 7022.91 | 9659.2 | -144.43
| 16500 | 89.6539 | 0.5697 | 7023.51 | 9759.19 | -143.44
| 16600 | 89.6539 | 0.5697 | 7024.12 | 9859.18 | -142.44
| 16700 | 89.6539 | 0.5697 | 7024.72 | 9959.18 | -141.45
| 16745.98 | 89.6539 | 0.5697 | 7025 | 10005.15 | -140.99

## Lookup (hidden)
North Reference | RetunValue | Grid Type | ReturnValue | Deviation Indicator | ReturnValue
| 2 |  | 0 |  | 4
True |  | SPCS-Colorado Central-NAD27 |  | Directional
Grid |  | SPCS-Colorado Central-NAD83 |  | High Angle
|  | SPCS-Colorado North-NAD27 |  | Horizontal
SPCS-Colorado North-NAD83
SPCS-Colorado South-NAD27
SPCS-Colorado South-NAD83
UTM-Zone 12 NAD27
UTM-Zone 12 NAD83
UTM-Zone 13 NAD27
UTM-Zone 13 NAD83