## Data
Header Information | measured depth (ft) | inclination (°) | azimuth (°) | true vertical depth (ft) | northing +N/-S (ft) | easting +E/-W (ft)
Operator Name | 0 | 0 | 0 | 0 | 0 | 0
Kerr-Mcgee | 100 | 0 | 0 | 100 | 0 | 0
Operator Number | 200 | 0 | 0 | 200 | 0 | 0
47120 | 250 | 0 | 0 | 250 | 0 | 0
Well Name and Number | 300 | 0.75 | 90 | 300 | 0 | 0.33
Swartz 27C-12HZ | 400 | 2.25 | 90 | 399.96 | 0 | 2.94
API Number (if available) | 500 | 3.75 | 90 | 499.82 | 0 | 8.18
| 600 | 5.25 | 90 | 599.51 | 0 | 16.02
Location: QQ SEC TWP RGE | 700 | 6.75 | 90 | 698.96 | 0 | 26.48
SESE Sec 13-T2N-R65W | 800 | 8.25 | 90 | 798.1 | 0 | 39.53
Citing Type: Planned or Actual | 900 | 9.75 | 90 | 896.87 | 0 | 55.17
Planned | 916.67 | 10 | 90 | 913.29 | 0 | 58.03
Deviation Indicator | 1000 | 10 | 90 | 995.35 | 0 | 72.5
Horizontal | 1100 | 10 | 90 | 1093.84 | 0 | 89.87
North Reference | 1200 | 10 | 90 | 1192.32 | 0 | 107.23
True | 1300 | 10 | 90 | 1290.8 | 0 | 124.6
Grid Type | 1400 | 10 | 90 | 1389.28 | 0 | 141.96
#VALUE! | 1500 | 10 | 90 | 1487.76 | 0 | 159.32
| 1600 | 10 | 90 | 1586.24 | 0 | 176.69
| 1700 | 10 | 90 | 1684.72 | 0 | 194.05
| 1800 | 10 | 90 | 1783.2 | 0 | 211.42
| 1900 | 10 | 90 | 1881.68 | 0 | 228.78
| 2000 | 10 | 90 | 1980.16 | 0 | 246.15
| 2100 | 10 | 90 | 2078.64 | 0 | 263.51
| 2200 | 10 | 90 | 2177.12 | 0 | 280.88
| 2300 | 10 | 90 | 2275.6 | 0 | 298.24
| 2400 | 10 | 90 | 2374.09 | 0 | 315.61
| 2500 | 10 | 90 | 2472.57 | 0 | 332.97
| 2600 | 10 | 90 | 2571.05 | 0 | 350.34
| 2700 | 10 | 90 | 2669.53 | 0 | 367.7
| 2800 | 10 | 90 | 2768.01 | 0 | 385.07
| 2900 | 10 | 90 | 2866.49 | 0 | 402.43
| 3000 | 10 | 90 | 2964.97 | 0 | 419.8
| 3100 | 10 | 90 | 3063.45 | 0 | 437.16
| 3200 | 10 | 90 | 3161.93 | 0 | 454.53
| 3300 | 10 | 90 | 3260.41 | 0 | 471.89
| 3400 | 10 | 90 | 3358.89 | 0 | 489.26
| 3500 | 10 | 90 | 3457.37 | 0 | 506.62
| 3600 | 10 | 90 | 3555.85 | 0 | 523.99
| 3700 | 10 | 90 | 3654.34 | 0 | 541.35
| 3800 | 10 | 90 | 3752.82 | 0 | 558.72
| 3816.67 | 10 | 90 | 3769.23 | 0 | 561.61
| 3900 | 8.3333 | 90 | 3851.5 | 0 | 574.88
| 4000 | 6.3333 | 90 | 3950.67 | 0 | 587.65
| 4100 | 4.3333 | 90 | 4050.23 | 0 | 596.94
| 4200 | 2.3333 | 90 | 4150.06 | 0 | 602.76
| 4300 | 0.3333 | 90 | 4250.03 | 0 | 605.08
| 4316.67 | 0 | 0 | 4266.7 | 0 | 605.13
| 4400 | 0 | 0 | 4350.03 | 0 | 605.13
| 4500 | 0 | 0 | 4450.03 | 0 | 605.13
| 4600 | 0 | 0 | 4550.03 | 0 | 605.13
| 4700 | 0 | 0 | 4650.03 | 0 | 605.13
| 4800 | 0 | 0 | 4750.03 | 0 | 605.13
| 4900 | 0 | 0 | 4850.03 | 0 | 605.13
| 5000 | 0 | 0 | 4950.03 | 0 | 605.13
| 5100 | 0 | 0 | 5050.03 | 0 | 605.13
| 5200 | 0 | 0 | 5150.03 | 0 | 605.13
| 5300 | 0 | 0 | 5250.03 | 0 | 605.13
| 5400 | 0 | 0 | 5350.03 | 0 | 605.13
| 5500 | 0 | 0 | 5450.03 | 0 | 605.13
| 5600 | 0 | 0 | 5550.03 | 0 | 605.13
| 5700 | 0 | 0 | 5650.03 | 0 | 605.13
| 5800 | 0 | 0 | 5750.03 | 0 | 605.13
| 5900 | 0 | 0 | 5850.03 | 0 | 605.13
| 6000 | 0 | 0 | 5950.03 | 0 | 605.13
| 6100 | 0 | 0 | 6050.03 | 0 | 605.13
| 6200 | 0 | 0 | 6150.03 | 0 | 605.13
| 6300 | 0 | 0 | 6250.03 | 0 | 605.13
| 6400 | 0 | 0 | 6350.03 | 0 | 605.13
| 6500 | 0 | 0 | 6450.03 | 0 | 605.13
| 6583.02 | 0 | 0 | 6533.05 | 0 | 605.13
| 6600 | 1.6983 | 359.8076 | 6550.03 | 0.25 | 605.13
| 6650 | 6.6983 | 359.8076 | 6599.88 | 3.91 | 605.12
| 6700 | 11.6983 | 359.8076 | 6649.22 | 11.9 | 605.09
| 6750 | 16.6983 | 359.8076 | 6697.67 | 24.16 | 605.05
| 6800 | 21.6983 | 359.8076 | 6744.88 | 40.6 | 605
| 6850 | 26.6983 | 359.8076 | 6790.47 | 61.09 | 604.93
| 6900 | 31.6983 | 359.8076 | 6834.1 | 85.47 | 604.85
| 6950 | 36.6983 | 359.8076 | 6875.45 | 113.56 | 604.75
| 7000 | 41.6983 | 359.8076 | 6914.18 | 145.15 | 604.64
| 7050 | 46.6983 | 359.8076 | 6950.02 | 180 | 604.53
| 7100 | 51.6983 | 359.8076 | 6982.68 | 217.84 | 604.4
| 7150 | 56.6983 | 359.8076 | 7011.92 | 258.38 | 604.26
| 7200 | 61.6983 | 359.8076 | 7037.51 | 301.31 | 604.12
| 7250 | 66.6983 | 359.8076 | 7059.27 | 346.31 | 603.97
| 7300 | 71.6983 | 359.8076 | 7077.02 | 393.04 | 603.81
| 7350 | 76.6983 | 359.8076 | 7090.63 | 441.13 | 603.65
| 7400 | 81.6983 | 359.8076 | 7100 | 490.23 | 603.49
| 7450 | 86.6983 | 359.8076 | 7105.05 | 539.96 | 603.32
| 7480.09 | 89.7076 | 359.8076 | 7106 | 570.03 | 603.22
| 7500 | 89.7076 | 359.8076 | 7106.1 | 589.94 | 603.15
| 7600 | 89.7076 | 359.8076 | 7106.61 | 689.94 | 602.82
| 7700 | 89.7076 | 359.8076 | 7107.12 | 789.93 | 602.48
| 7800 | 89.7076 | 359.8076 | 7107.63 | 889.93 | 602.14
| 7900 | 89.7076 | 359.8076 | 7108.14 | 989.93 | 601.81
| 8000 | 89.7076 | 359.8076 | 7108.65 | 1089.93 | 601.47
| 8100 | 89.7076 | 359.8076 | 7109.16 | 1189.93 | 601.14
| 8200 | 89.7076 | 359.8076 | 7109.67 | 1289.92 | 600.8
| 8300 | 89.7076 | 359.8076 | 7110.18 | 1389.92 | 600.46
| 8400 | 89.7076 | 359.8076 | 7110.69 | 1489.92 | 600.13
| 8500 | 89.7076 | 359.8076 | 7111.2 | 1589.92 | 599.79
| 8600 | 89.7076 | 359.8076 | 7111.71 | 1689.92 | 599.46
| 8700 | 89.7076 | 359.8076 | 7112.22 | 1789.92 | 599.12
| 8800 | 89.7076 | 359.8076 | 7112.73 | 1889.91 | 598.78
| 8900 | 89.7076 | 359.8076 | 7113.24 | 1989.91 | 598.45
| 9000 | 89.7076 | 359.8076 | 7113.75 | 2089.91 | 598.11
| 9100 | 89.7076 | 359.8076 | 7114.26 | 2189.91 | 597.78
| 9200 | 89.7076 | 359.8076 | 7114.77 | 2289.91 | 597.44
| 9300 | 89.7076 | 359.8076 | 7115.28 | 2389.9 | 597.11
| 9400 | 89.7076 | 359.8076 | 7115.79 | 2489.9 | 596.77
| 9500 | 89.7076 | 359.8076 | 7116.3 | 2589.9 | 596.43
| 9600 | 89.7076 | 359.8076 | 7116.81 | 2689.9 | 596.1
| 9700 | 89.7076 | 359.8076 | 7117.32 | 2789.9 | 595.76
| 9800 | 89.7076 | 359.8076 | 7117.83 | 2889.89 | 595.43
| 9900 | 89.7076 | 359.8076 | 7118.34 | 2989.89 | 595.09
| 10000 | 89.7076 | 359.8076 | 7118.85 | 3089.89 | 594.75
| 10100 | 89.7076 | 359.8076 | 7119.36 | 3189.89 | 594.42
| 10200 | 89.7076 | 359.8076 | 7119.87 | 3289.89 | 594.08
| 10300 | 89.7076 | 359.8076 | 7120.38 | 3389.89 | 593.75
| 10400 | 89.7076 | 359.8076 | 7120.89 | 3489.88 | 593.41
| 10500 | 89.7076 | 359.8076 | 7121.41 | 3589.88 | 593.07
| 10600 | 89.7076 | 359.8076 | 7121.92 | 3689.88 | 592.74
| 10700 | 89.7076 | 359.8076 | 7122.43 | 3789.88 | 592.4
| 10800 | 89.7076 | 359.8076 | 7122.94 | 3889.88 | 592.07
| 10900 | 89.7076 | 359.8076 | 7123.45 | 3989.87 | 591.73
| 11000 | 89.7076 | 359.8076 | 7123.96 | 4089.87 | 591.4
| 11100 | 89.7076 | 359.8076 | 7124.47 | 4189.87 | 591.06
| 11200 | 89.7076 | 359.8076 | 7124.98 | 4289.87 | 590.72
| 11300 | 89.7076 | 359.8076 | 7125.49 | 4389.87 | 590.39
| 11400 | 89.7076 | 359.8076 | 7126 | 4489.86 | 590.05
| 11500 | 89.7076 | 359.8076 | 7126.51 | 4589.86 | 589.72
| 11600 | 89.7076 | 359.8076 | 7127.02 | 4689.86 | 589.38
| 11700 | 89.7076 | 359.8076 | 7127.53 | 4789.86 | 589.04
| 11800 | 89.7076 | 359.8076 | 7128.04 | 4889.86 | 588.71
| 11900 | 89.7076 | 359.8076 | 7128.55 | 4989.86 | 588.37
| 12000 | 89.7076 | 359.8076 | 7129.06 | 5089.85 | 588.04
| 12100 | 89.7076 | 359.8076 | 7129.57 | 5189.85 | 587.7
| 12200 | 89.7076 | 359.8076 | 7130.08 | 5289.85 | 587.36
| 12300 | 89.7076 | 359.8076 | 7130.59 | 5389.85 | 587.03
| 12400 | 89.7076 | 359.8076 | 7131.1 | 5489.85 | 586.69
| 12500 | 89.7076 | 359.8076 | 7131.61 | 5589.84 | 586.36
| 12600 | 89.7076 | 359.8076 | 7132.12 | 5689.84 | 586.02
| 12700 | 89.7076 | 359.8076 | 7132.63 | 5789.84 | 585.69
| 12800 | 89.7076 | 359.8076 | 7133.14 | 5889.84 | 585.35
| 12900 | 89.7076 | 359.8076 | 7133.65 | 5989.84 | 585.01
| 13000 | 89.7076 | 359.8076 | 7134.16 | 6089.83 | 584.68
| 13100 | 89.7076 | 359.8076 | 7134.67 | 6189.83 | 584.34
| 13200 | 89.7076 | 359.8076 | 7135.18 | 6289.83 | 584.01
| 13300 | 89.7076 | 359.8076 | 7135.69 | 6389.83 | 583.67
| 13400 | 89.7076 | 359.8076 | 7136.2 | 6489.83 | 583.33
| 13500 | 89.7076 | 359.8076 | 7136.71 | 6589.83 | 583
| 13600 | 89.7076 | 359.8076 | 7137.22 | 6689.82 | 582.66
| 13700 | 89.7076 | 359.8076 | 7137.73 | 6789.82 | 582.33
| 13800 | 89.7076 | 359.8076 | 7138.24 | 6889.82 | 581.99
| 13900 | 89.7076 | 359.8076 | 7138.75 | 6989.82 | 581.65
| 14000 | 89.7076 | 359.8076 | 7139.26 | 7089.82 | 581.32
| 14100 | 89.7076 | 359.8076 | 7139.78 | 7189.81 | 580.98
| 14200 | 89.7076 | 359.8076 | 7140.29 | 7289.81 | 580.65
| 14300 | 89.7076 | 359.8076 | 7140.8 | 7389.81 | 580.31
| 14400 | 89.7076 | 359.8076 | 7141.31 | 7489.81 | 579.98
| 14500 | 89.7076 | 359.8076 | 7141.82 | 7589.81 | 579.64
| 14600 | 89.7076 | 359.8076 | 7142.33 | 7689.81 | 579.3
| 14700 | 89.7076 | 359.8076 | 7142.84 | 7789.8 | 578.97
| 14800 | 89.7076 | 359.8076 | 7143.35 | 7889.8 | 578.63
| 14900 | 89.7076 | 359.8076 | 7143.86 | 7989.8 | 578.3
| 15000 | 89.7076 | 359.8076 | 7144.37 | 8089.8 | 577.96
| 15100 | 89.7076 | 359.8076 | 7144.88 | 8189.8 | 577.62
| 15200 | 89.7076 | 359.8076 | 7145.39 | 8289.79 | 577.29
| 15300 | 89.7076 | 359.8076 | 7145.9 | 8389.79 | 576.95
| 15400 | 89.7076 | 359.8076 | 7146.41 | 8489.79 | 576.62
| 15500 | 89.7076 | 359.8076 | 7146.92 | 8589.79 | 576.28
| 15600 | 89.7076 | 359.8076 | 7147.43 | 8689.79 | 575.95
| 15700 | 89.7076 | 359.8076 | 7147.94 | 8789.78 | 575.61
| 15800 | 89.7076 | 359.8076 | 7148.45 | 8889.78 | 575.27
| 15900 | 89.7076 | 359.8076 | 7148.96 | 8989.78 | 574.94
| 16000 | 89.7076 | 359.8076 | 7149.47 | 9089.78 | 574.6
| 16100 | 89.7076 | 359.8076 | 7149.98 | 9189.78 | 574.27
| 16200 | 89.7076 | 359.8076 | 7150.49 | 9289.78 | 573.93
| 16300 | 89.7076 | 359.8076 | 7151 | 9389.77 | 573.59
| 16400 | 89.7076 | 359.8076 | 7151.51 | 9489.77 | 573.26
| 16500 | 89.7076 | 359.8076 | 7152.02 | 9589.77 | 572.92
| 16600 | 89.7076 | 359.8076 | 7152.53 | 9689.77 | 572.59
| 16700 | 89.7076 | 359.8076 | 7153.04 | 9789.77 | 572.25
| 16800 | 89.7076 | 359.8076 | 7153.55 | 9889.76 | 571.91
| 16887.72 | 89.7076 | 359.8076 | 7154 | 9977.48 | 571.62

## Lookup (hidden)
North Reference | RetunValue | Grid Type | ReturnValue | Deviation Indicator | ReturnValue
| 2 |  | 0 |  | 4
True |  | SPCS-Colorado Central-NAD27 |  | Directional
Grid |  | SPCS-Colorado Central-NAD83 |  | High Angle
|  | SPCS-Colorado North-NAD27 |  | Horizontal
SPCS-Colorado North-NAD83
SPCS-Colorado South-NAD27
SPCS-Colorado South-NAD83
UTM-Zone 12 NAD27
UTM-Zone 12 NAD83
UTM-Zone 13 NAD27
UTM-Zone 13 NAD83