## Data
Header Information | measured depth (ft) | inclination (°) | azimuth (°) | true vertical depth (ft) | northing +N/-S (ft) | easting +E/-W (ft)
Operator Name | 0 | 0 | 0 | 0 | 0 | 0
Kerr-Mcgee | 100 | 0 | 0 | 100 | 0 | 0
Operator Number | 200 | 0 | 0 | 200 | 0 | 0
47120 | 250 | 0 | 0 | 250 | 0 | 0
Well Name and Number | 300 | 0.75 | 90 | 300 | 0 | 0.33
Swartz 2N-12HZ | 400 | 2.25 | 90 | 399.96 | 0 | 2.94
API Number (if available) | 500 | 3.75 | 90 | 499.82 | 0 | 8.18
| 600 | 5.25 | 90 | 599.51 | 0 | 16.02
Location: QQ SEC TWP RGE | 700 | 6.75 | 90 | 698.96 | 0 | 26.48
SESE Sec 13-T2N-R65W | 800 | 8.25 | 90 | 798.1 | 0 | 39.53
Citing Type: Planned or Actual | 900 | 9.75 | 90 | 896.87 | 0 | 55.17
Planned | 916.67 | 10 | 90 | 913.29 | 0 | 58.03
Deviation Indicator | 1000 | 10 | 90 | 995.35 | 0 | 72.5
Horizontal | 1100 | 10 | 90 | 1093.84 | 0 | 89.87
North Reference | 1200 | 10 | 90 | 1192.32 | 0 | 107.23
True | 1300 | 10 | 90 | 1290.8 | 0 | 124.6
Grid Type | 1400 | 10 | 90 | 1389.28 | 0 | 141.96
#VALUE! | 1500 | 10 | 90 | 1487.76 | 0 | 159.32
| 1600 | 10 | 90 | 1586.24 | 0 | 176.69
| 1700 | 10 | 90 | 1684.72 | 0 | 194.05
| 1800 | 10 | 90 | 1783.2 | 0 | 211.42
| 1816.67 | 10 | 90 | 1799.61 | 0 | 214.31
| 1900 | 8.3333 | 90 | 1881.88 | 0 | 227.59
| 2000 | 6.3333 | 90 | 1981.06 | 0 | 240.35
| 2100 | 4.3333 | 90 | 2080.62 | 0 | 249.65
| 2200 | 2.3333 | 90 | 2180.45 | 0 | 255.46
| 2300 | 0.3333 | 90 | 2280.41 | 0 | 257.79
| 2316.67 | 0 | 0 | 2297.08 | 0 | 257.84
| 2400 | 0 | 0 | 2380.41 | 0 | 257.84
| 2500 | 0 | 0 | 2480.41 | 0 | 257.84
| 2600 | 0 | 0 | 2580.41 | 0 | 257.84
| 2700 | 0 | 0 | 2680.41 | 0 | 257.84
| 2800 | 0 | 0 | 2780.41 | 0 | 257.84
| 2900 | 0 | 0 | 2880.41 | 0 | 257.84
| 3000 | 0 | 0 | 2980.41 | 0 | 257.84
| 3100 | 0 | 0 | 3080.41 | 0 | 257.84
| 3200 | 0 | 0 | 3180.41 | 0 | 257.84
| 3300 | 0 | 0 | 3280.41 | 0 | 257.84
| 3400 | 0 | 0 | 3380.41 | 0 | 257.84
| 3500 | 0 | 0 | 3480.41 | 0 | 257.84
| 3600 | 0 | 0 | 3580.41 | 0 | 257.84
| 3700 | 0 | 0 | 3680.41 | 0 | 257.84
| 3800 | 0 | 0 | 3780.41 | 0 | 257.84
| 3900 | 0 | 0 | 3880.41 | 0 | 257.84
| 4000 | 0 | 0 | 3980.41 | 0 | 257.84
| 4100 | 0 | 0 | 4080.41 | 0 | 257.84
| 4200 | 0 | 0 | 4180.41 | 0 | 257.84
| 4300 | 0 | 0 | 4280.41 | 0 | 257.84
| 4400 | 0 | 0 | 4380.41 | 0 | 257.84
| 4500 | 0 | 0 | 4480.41 | 0 | 257.84
| 4600 | 0 | 0 | 4580.41 | 0 | 257.84
| 4700 | 0 | 0 | 4680.41 | 0 | 257.84
| 4800 | 0 | 0 | 4780.41 | 0 | 257.84
| 4900 | 0 | 0 | 4880.41 | 0 | 257.84
| 5000 | 0 | 0 | 4980.41 | 0 | 257.84
| 5100 | 0 | 0 | 5080.41 | 0 | 257.84
| 5200 | 0 | 0 | 5180.41 | 0 | 257.84
| 5300 | 0 | 0 | 5280.41 | 0 | 257.84
| 5400 | 0 | 0 | 5380.41 | 0 | 257.84
| 5500 | 0 | 0 | 5480.41 | 0 | 257.84
| 5600 | 0 | 0 | 5580.41 | 0 | 257.84
| 5700 | 0 | 0 | 5680.41 | 0 | 257.84
| 5800 | 0 | 0 | 5780.41 | 0 | 257.84
| 5900 | 0 | 0 | 5880.41 | 0 | 257.84
| 6000 | 0 | 0 | 5980.41 | 0 | 257.84
| 6100 | 0 | 0 | 6080.41 | 0 | 257.84
| 6200 | 0 | 0 | 6180.41 | 0 | 257.84
| 6300 | 0 | 0 | 6280.41 | 0 | 257.84
| 6382.64 | 0 | 0 | 6363.05 | 0 | 257.84
| 6400 | 1.7363 | 0.3961 | 6380.41 | 0.26 | 257.84
| 6450 | 6.7363 | 0.3961 | 6430.26 | 3.96 | 257.86
| 6500 | 11.7363 | 0.3961 | 6479.59 | 11.98 | 257.92
| 6550 | 16.7363 | 0.3961 | 6528.04 | 24.27 | 258
| 6600 | 21.7363 | 0.3961 | 6575.24 | 40.74 | 258.12
| 6650 | 26.7363 | 0.3961 | 6620.81 | 61.26 | 258.26
| 6700 | 31.7363 | 0.3961 | 6664.43 | 85.67 | 258.43
| 6750 | 36.7363 | 0.3961 | 6705.75 | 113.79 | 258.62
| 6800 | 41.7363 | 0.3961 | 6744.47 | 145.4 | 258.84
| 6850 | 46.7363 | 0.3961 | 6780.28 | 180.27 | 259.08
| 6900 | 51.7363 | 0.3961 | 6812.92 | 218.13 | 259.34
| 6950 | 56.7363 | 0.3961 | 6842.13 | 258.69 | 259.62
| 7000 | 61.7363 | 0.3961 | 6867.7 | 301.64 | 259.92
| 7050 | 66.7363 | 0.3961 | 6889.42 | 346.65 | 260.23
| 7100 | 71.7363 | 0.3961 | 6907.14 | 393.39 | 260.56
| 7150 | 76.7363 | 0.3961 | 6920.72 | 441.49 | 260.89
| 7200 | 81.7363 | 0.3961 | 6930.06 | 490.6 | 261.23
| 7250 | 86.7363 | 0.3961 | 6935.08 | 540.33 | 261.57
| 7280.57 | 89.7932 | 0.3961 | 6936 | 570.88 | 261.78
| 7300 | 89.7932 | 0.3961 | 6936.07 | 590.31 | 261.92
| 7400 | 89.7932 | 0.3961 | 6936.43 | 690.3 | 262.61
| 7500 | 89.7932 | 0.3961 | 6936.8 | 790.3 | 263.3
| 7600 | 89.7932 | 0.3961 | 6937.16 | 890.3 | 263.99
| 7700 | 89.7932 | 0.3961 | 6937.52 | 990.29 | 264.68
| 7800 | 89.7932 | 0.3961 | 6937.88 | 1090.29 | 265.37
| 7900 | 89.7932 | 0.3961 | 6938.24 | 1190.29 | 266.06
| 8000 | 89.7932 | 0.3961 | 6938.6 | 1290.29 | 266.76
| 8100 | 89.7932 | 0.3961 | 6938.96 | 1390.28 | 267.45
| 8200 | 89.7932 | 0.3961 | 6939.32 | 1490.28 | 268.14
| 8300 | 89.7932 | 0.3961 | 6939.68 | 1590.28 | 268.83
| 8400 | 89.7932 | 0.3961 | 6940.04 | 1690.27 | 269.52
| 8500 | 89.7932 | 0.3961 | 6940.41 | 1790.27 | 270.21
| 8600 | 89.7932 | 0.3961 | 6940.77 | 1890.27 | 270.9
| 8700 | 89.7932 | 0.3961 | 6941.13 | 1990.26 | 271.6
| 8800 | 89.7932 | 0.3961 | 6941.49 | 2090.26 | 272.29
| 8900 | 89.7932 | 0.3961 | 6941.85 | 2190.26 | 272.98
| 9000 | 89.7932 | 0.3961 | 6942.21 | 2290.26 | 273.67
| 9100 | 89.7932 | 0.3961 | 6942.57 | 2390.25 | 274.36
| 9200 | 89.7932 | 0.3961 | 6942.93 | 2490.25 | 275.05
| 9300 | 89.7932 | 0.3961 | 6943.29 | 2590.25 | 275.74
| 9400 | 89.7932 | 0.3961 | 6943.65 | 2690.24 | 276.43
| 9500 | 89.7932 | 0.3961 | 6944.01 | 2790.24 | 277.13
| 9600 | 89.7932 | 0.3961 | 6944.38 | 2890.24 | 277.82
| 9700 | 89.7932 | 0.3961 | 6944.74 | 2990.23 | 278.51
| 9800 | 89.7932 | 0.3961 | 6945.1 | 3090.23 | 279.2
| 9900 | 89.7932 | 0.3961 | 6945.46 | 3190.23 | 279.89
| 10000 | 89.7932 | 0.3961 | 6945.82 | 3290.22 | 280.58
| 10100 | 89.7932 | 0.3961 | 6946.18 | 3390.22 | 281.27
| 10200 | 89.7932 | 0.3961 | 6946.54 | 3490.22 | 281.96
| 10300 | 89.7932 | 0.3961 | 6946.9 | 3590.22 | 282.66
| 10400 | 89.7932 | 0.3961 | 6947.26 | 3690.21 | 283.35
| 10500 | 89.7932 | 0.3961 | 6947.62 | 3790.21 | 284.04
| 10600 | 89.7932 | 0.3961 | 6947.99 | 3890.21 | 284.73
| 10700 | 89.7932 | 0.3961 | 6948.35 | 3990.2 | 285.42
| 10800 | 89.7932 | 0.3961 | 6948.71 | 4090.2 | 286.11
| 10900 | 89.7932 | 0.3961 | 6949.07 | 4190.2 | 286.8
| 11000 | 89.7932 | 0.3961 | 6949.43 | 4290.19 | 287.49
| 11100 | 89.7932 | 0.3961 | 6949.79 | 4390.19 | 288.19
| 11200 | 89.7932 | 0.3961 | 6950.15 | 4490.19 | 288.88
| 11300 | 89.7932 | 0.3961 | 6950.51 | 4590.19 | 289.57
| 11400 | 89.7932 | 0.3961 | 6950.87 | 4690.18 | 290.26
| 11500 | 89.7932 | 0.3961 | 6951.23 | 4790.18 | 290.95
| 11600 | 89.7932 | 0.3961 | 6951.6 | 4890.18 | 291.64
| 11700 | 89.7932 | 0.3961 | 6951.96 | 4990.17 | 292.33
| 11800 | 89.7932 | 0.3961 | 6952.32 | 5090.17 | 293.03
| 11900 | 89.7932 | 0.3961 | 6952.68 | 5190.17 | 293.72
| 12000 | 89.7932 | 0.3961 | 6953.04 | 5290.16 | 294.41
| 12100 | 89.7932 | 0.3961 | 6953.4 | 5390.16 | 295.1
| 12200 | 89.7932 | 0.3961 | 6953.76 | 5490.16 | 295.79
| 12300 | 89.7932 | 0.3961 | 6954.12 | 5590.15 | 296.48
| 12400 | 89.7932 | 0.3961 | 6954.48 | 5690.15 | 297.17
| 12500 | 89.7932 | 0.3961 | 6954.84 | 5790.15 | 297.86
| 12600 | 89.7932 | 0.3961 | 6955.2 | 5890.15 | 298.56
| 12700 | 89.7932 | 0.3961 | 6955.57 | 5990.14 | 299.25
| 12800 | 89.7932 | 0.3961 | 6955.93 | 6090.14 | 299.94
| 12900 | 89.7932 | 0.3961 | 6956.29 | 6190.14 | 300.63
| 13000 | 89.7932 | 0.3961 | 6956.65 | 6290.13 | 301.32
| 13100 | 89.7932 | 0.3961 | 6957.01 | 6390.13 | 302.01
| 13200 | 89.7932 | 0.3961 | 6957.37 | 6490.13 | 302.7
| 13300 | 89.7932 | 0.3961 | 6957.73 | 6590.12 | 303.39
| 13400 | 89.7932 | 0.3961 | 6958.09 | 6690.12 | 304.09
| 13500 | 89.7932 | 0.3961 | 6958.45 | 6790.12 | 304.78
| 13600 | 89.7932 | 0.3961 | 6958.81 | 6890.12 | 305.47
| 13700 | 89.7932 | 0.3961 | 6959.18 | 6990.11 | 306.16
| 13800 | 89.7932 | 0.3961 | 6959.54 | 7090.11 | 306.85
| 13900 | 89.7932 | 0.3961 | 6959.9 | 7190.11 | 307.54
| 14000 | 89.7932 | 0.3961 | 6960.26 | 7290.1 | 308.23
| 14100 | 89.7932 | 0.3961 | 6960.62 | 7390.1 | 308.93
| 14200 | 89.7932 | 0.3961 | 6960.98 | 7490.1 | 309.62
| 14300 | 89.7932 | 0.3961 | 6961.34 | 7590.09 | 310.31
| 14400 | 89.7932 | 0.3961 | 6961.7 | 7690.09 | 311
| 14500 | 89.7932 | 0.3961 | 6962.06 | 7790.09 | 311.69
| 14600 | 89.7932 | 0.3961 | 6962.42 | 7890.08 | 312.38
| 14700 | 89.7932 | 0.3961 | 6962.79 | 7990.08 | 313.07
| 14800 | 89.7932 | 0.3961 | 6963.15 | 8090.08 | 313.76
| 14900 | 89.7932 | 0.3961 | 6963.51 | 8190.08 | 314.46
| 15000 | 89.7932 | 0.3961 | 6963.87 | 8290.07 | 315.15
| 15100 | 89.7932 | 0.3961 | 6964.23 | 8390.07 | 315.84
| 15200 | 89.7932 | 0.3961 | 6964.59 | 8490.07 | 316.53
| 15300 | 89.7932 | 0.3961 | 6964.95 | 8590.06 | 317.22
| 15400 | 89.7932 | 0.3961 | 6965.31 | 8690.06 | 317.91
| 15500 | 89.7932 | 0.3961 | 6965.67 | 8790.06 | 318.6
| 15600 | 89.7932 | 0.3961 | 6966.03 | 8890.05 | 319.29
| 15700 | 89.7932 | 0.3961 | 6966.39 | 8990.05 | 319.99
| 15800 | 89.7932 | 0.3961 | 6966.76 | 9090.05 | 320.68
| 15900 | 89.7932 | 0.3961 | 6967.12 | 9190.05 | 321.37
| 16000 | 89.7932 | 0.3961 | 6967.48 | 9290.04 | 322.06
| 16100 | 89.7932 | 0.3961 | 6967.84 | 9390.04 | 322.75
| 16200 | 89.7932 | 0.3961 | 6968.2 | 9490.04 | 323.44
| 16300 | 89.7932 | 0.3961 | 6968.56 | 9590.03 | 324.13
| 16400 | 89.7932 | 0.3961 | 6968.92 | 9690.03 | 324.82
| 16500 | 89.7932 | 0.3961 | 6969.28 | 9790.03 | 325.52
| 16600 | 89.7932 | 0.3961 | 6969.64 | 9890.02 | 326.21
| 16698.74 | 89.7932 | 0.3961 | 6970 | 9988.76 | 326.89

## Lookup (hidden)
North Reference | RetunValue | Grid Type | ReturnValue | Deviation Indicator | ReturnValue
| 2 |  | 0 |  | 4
True |  | SPCS-Colorado Central-NAD27 |  | Directional
Grid |  | SPCS-Colorado Central-NAD83 |  | High Angle
|  | SPCS-Colorado North-NAD27 |  | Horizontal
SPCS-Colorado North-NAD83
SPCS-Colorado South-NAD27
SPCS-Colorado South-NAD83
UTM-Zone 12 NAD27
UTM-Zone 12 NAD83
UTM-Zone 13 NAD27
UTM-Zone 13 NAD83