## Data
Header Information | measured depth (ft) | inclination (°) | azimuth (°) | true vertical depth (ft) | northing +N/-S (ft) | easting +E/-W (ft)
Operator Name | 826 | 0.6 | 214.7 | 825.98 | 1.33 | -0.57
EXTRACTION | 958 | 0.35 | 201.39 | 957.97 | 0.38 | -1.12
Operator Number | 1053 | 1.88 | 24.65 | 1052.96 | 1.53 | -0.57
10459 | 1148 | 4.62 | 29.29 | 1147.79 | 6.28 | 1.95
Well Name and Number | 1243 | 6.74 | 33.37 | 1242.32 | 14.28 | 6.89
WAAG 20 | 1337 | 8.9 | 34.04 | 1335.44 | 24.91 | 14
API Number (if available) | 1433 | 8.53 | 31.96 | 1430.34 | 37.1 | 21.92
05-123-40346 | 1527 | 8.83 | 33.64 | 1523.26 | 49.02 | 29.61
Location: QQ SEC TWP RGE | 1622 | 8.84 | 36.13 | 1617.13 | 60.99 | 37.95
SESW SEC.19-07N-R65W | 1716 | 8.04 | 36.48 | 1710.11 | 72.11 | 46.12
Citing Type: Planned or Actual | 1811 | 7.95 | 37.45 | 1804.19 | 82.67 | 54.06
ACTUAL | 1906 | 7.2 | 37.25 | 1898.36 | 92.62 | 61.66
Deviation Indicator | 2000 | 6.8 | 37.5 | 1991.66 | 101.73 | 68.61
Horizontal | 2095 | 8.94 | 29.16 | 2085.76 | 112.64 | 75.64
North Reference | 2190 | 8.57 | 27.66 | 2179.65 | 125.35 | 82.52
True | 2285 | 7.98 | 27.16 | 2273.67 | 137.49 | 88.81
Grid Type | 2380 | 7.4 | 27.04 | 2367.81 | 148.8 | 94.61
#VALUE! | 2475 | 9.35 | 23.79 | 2461.79 | 161.32 | 100.5
| 2570 | 8.35 | 23.16 | 2555.66 | 174.72 | 106.33
| 2664 | 7.59 | 26.44 | 2648.75 | 186.55 | 111.78
| 2759 | 10.26 | 25.76 | 2742.59 | 199.79 | 118.25
| 2855 | 9.42 | 26.64 | 2837.18 | 214.52 | 125.49
| 2949 | 9.45 | 26.71 | 2929.91 | 228.29 | 132.4
| 3044 | 10.41 | 23.36 | 3023.49 | 243.13 | 139.31
| 3139 | 10.03 | 25.19 | 3116.98 | 258.5 | 146.24
| 3233 | 8.9 | 25.78 | 3209.7 | 272.45 | 152.88
| 3328 | 8.29 | 25.12 | 3303.63 | 285.27 | 158.99
| 3423 | 10.27 | 23.25 | 3397.38 | 299.25 | 165.24
| 3518 | 8.08 | 25.4 | 3491.16 | 313.07 | 171.44
| 3612 | 6.23 | 22.91 | 3584.43 | 323.73 | 176.26
| 3707 | 8.17 | 25.91 | 3678.67 | 334.56 | 181.22
| 3802 | 6.8 | 24.43 | 3772.86 | 345.75 | 186.5
| 3897 | 9.62 | 30.15 | 3866.88 | 357.74 | 192.81
| 3992 | 10.67 | 32.9 | 3960.39 | 371.98 | 201.58
| 4087 | 10.33 | 30.68 | 4053.8 | 386.69 | 210.7
| 4182 | 10.45 | 28.3 | 4147.25 | 401.61 | 219.13
| 4277 | 10.28 | 27.89 | 4240.7 | 416.68 | 227.18
| 4372 | 8.51 | 27.29 | 4334.42 | 430.42 | 234.37
| 4466 | 7.38 | 28.14 | 4427.51 | 441.93 | 240.4
| 4561 | 10.8 | 21.9 | 4521.31 | 455.57 | 246.6
| 4656 | 10.61 | 20.82 | 4614.66 | 472 | 253.03
| 4750 | 10.34 | 19.95 | 4707.09 | 488.02 | 258.99
| 4845 | 9.06 | 22.22 | 4800.73 | 502.96 | 264.72
| 4939 | 7.49 | 20.5 | 4893.75 | 515.55 | 269.67
| 5034 | 10.8 | 20.74 | 4987.53 | 529.68 | 274.99
| 5129 | 11.82 | 21.45 | 5080.68 | 547.06 | 281.7
| 5224 | 11.41 | 21.64 | 5173.74 | 564.85 | 288.72
| 5319 | 9.4 | 20.83 | 5267.17 | 580.84 | 294.95
| 5414 | 7.12 | 20.08 | 5361.18 | 593.62 | 299.73
| 5509 | 9.09 | 37.58 | 5455.24 | 605.1 | 306.33
| 5603 | 7.88 | 36.03 | 5548.21 | 616.2 | 314.65
| 5698 | 6.02 | 33.55 | 5642.51 | 625.61 | 321.23
| 5792 | 8.09 | 30.95 | 5735.79 | 635.4 | 327.36
| 5887 | 7.96 | 36.57 | 5829.86 | 646.41 | 334.72
| 5981 | 9.33 | 39.99 | 5922.79 | 657.48 | 343.49
| 6077 | 8.54 | 37.31 | 6017.63 | 669.11 | 352.81
| 6171 | 5.96 | 35.78 | 6110.87 | 678.62 | 359.9
| 6267 | 7.85 | 37.08 | 6206.17 | 687.9 | 366.77
| 6362 | 10.39 | 29.38 | 6299.96 | 700.54 | 374.88
| 6456 | 8.35 | 21.5 | 6392.7 | 714.28 | 381.54
| 6551 | 11.11 | 347.23 | 6486.41 | 729.64 | 382.05
| 6645 | 17.18 | 315.13 | 6577.65 | 748.35 | 370.22
| 6740 | 23 | 297.85 | 6666.9 | 767 | 343.87
| 6834 | 27.91 | 282 | 6751.85 | 780.18 | 306.05
| 6928 | 33.98 | 277.43 | 6832.45 | 788.16 | 258.43
| 7023 | 42.82 | 276.81 | 6906.82 | 795.43 | 199.93
| 7117 | 56.73 | 277.57 | 6967.38 | 804.44 | 128.9
| 7212 | 72.57 | 273.33 | 7007.94 | 812.36 | 43.72
| 7306 | 80.75 | 273.14 | 7029.61 | 817.51 | -47.52
| 7401 | 84.66 | 270.36 | 7041.67 | 820.38 | -141.68
| 7449 | 86.82 | 269.951 | 7045.24 | 820.51 | -189.55
| 7495 | 88.89 | 269.56 | 7046.96 | 820.31 | -235.51
| 7590 | 89.78 | 270.5 | 7048.06 | 820.36 | -330.5
| 7686 | 91.48 | 271.6 | 7047.01 | 822.12 | -426.48
| 7780 | 90.89 | 271.72 | 7045.06 | 824.84 | -520.42
| 7875 | 91.08 | 271.27 | 7043.43 | 827.32 | -615.37
| 7969 | 91.36 | 271.13 | 7041.43 | 829.29 | -709.33
| 8064 | 90.92 | 270.06 | 7039.54 | 830.28 | -804.3
| 8158 | 89.54 | 270.82 | 7039.16 | 831 | -898.29
| 8253 | 90.58 | 271.03 | 7039.06 | 832.53 | -993.28
| 8348 | 89.82 | 270.74 | 7038.73 | 834 | -1088.27
| 8442 | 88.18 | 270.12 | 7040.37 | 834.7 | -1182.25
| 8537 | 88.52 | 270.28 | 7043.1 | 835.04 | -1277.21
| 8631 | 88.74 | 269.7 | 7045.35 | 835.02 | -1371.18
| 8725 | 90.86 | 271.12 | 7045.68 | 835.69 | -1465.17
| 8820 | 88 | 270.7 | 7046.63 | 837.2 | -1560.14
| 8916 | 87.29 | 271.11 | 7050.57 | 838.72 | -1656.05
| 9010 | 88.8 | 270.45 | 7053.78 | 839.99 | -1749.98
| 9105 | 89.54 | 271.5 | 7055.15 | 841.61 | -1844.96
| 9199 | 89.72 | 272.47 | 7055.76 | 844.87 | -1938.9
| 9294 | 88.68 | 270.4 | 7057.09 | 847.25 | -2033.85
| 9389 | 89.75 | 272.29 | 7058.39 | 849.48 | -2128.81
| 9484 | 88.52 | 270.24 | 7059.82 | 851.57 | -2223.77
| 9578 | 90.8 | 270.51 | 7060.38 | 852.19 | -2317.76
| 9673 | 93.27 | 271.59 | 7057.01 | 853.93 | -2412.67
| 9768 | 90.55 | 270.57 | 7053.84 | 855.72 | -2507.6
| 9863 | 88.24 | 268.66 | 7054.84 | 855.08 | -2602.58
| 9958 | 88 | 268.96 | 7057.96 | 853.11 | -2697.51
| 10053 | 87.87 | 269.52 | 7061.38 | 851.85 | -2792.43
| 10148 | 89.78 | 269.2 | 7063.33 | 850.79 | -2887.4
| 10242 | 91.48 | 270.68 | 7062.3 | 850.69 | -2981.39
| 10337 | 91.42 | 271.91 | 7059.89 | 852.83 | -3076.34
| 10431 | 90.34 | 270.67 | 7058.45 | 854.95 | -3170.3
| 10526 | 90.46 | 270.21 | 7057.79 | 855.68 | -3265.29
| 10621 | 89.32 | 271.48 | 7057.97 | 857.08 | -3360.28
| 10716 | 88.52 | 271.81 | 7059.76 | 859.81 | -3455.22
| 10810 | 88.58 | 271.7 | 7062.14 | 862.68 | -3549.15
| 10904 | 89.91 | 273.3 | 7063.38 | 866.78 | -3643.04
| 10999 | 88.89 | 271.98 | 7064.37 | 871.16 | -3737.94
| 11094 | 89.97 | 272.07 | 7065.32 | 874.52 | -3832.87
| 11189 | 89.48 | 270.37 | 7065.77 | 876.54 | -3927.84
| 11283 | 88.43 | 271.15 | 7067.49 | 877.78 | -4021.82
| 11377 | 88.43 | 271.01 | 7070.06 | 879.56 | -4115.77
| 11472 | 87.2 | 269.24 | 7073.69 | 879.76 | -4210.69
| 11566 | 86.92 | 268.73 | 7078.51 | 878.1 | -4304.55
| 11661 | 87.38 | 268.8 | 7083.23 | 876.06 | -4399.41
| 11794 | 87.6 | 268.29 | 7089.05 | 872.68 | -4532.24
| 11856 | 87.6 | 268.29 | 7091.65 | 870.83 | -4594.16

## Lookup (hidden)
North Reference | RetunValue | Grid Type | ReturnValue | Deviation Indicator | ReturnValue
| 2 |  | 0 |  | 4
True |  | SPCS-Colorado Central-NAD27 |  | Directional
Grid |  | SPCS-Colorado Central-NAD83 |  | High Angle
|  | SPCS-Colorado North-NAD27 |  | Horizontal
SPCS-Colorado North-NAD83
SPCS-Colorado South-NAD27
SPCS-Colorado South-NAD83
UTM-Zone 12 NAD27
UTM-Zone 12 NAD83
UTM-Zone 13 NAD27
UTM-Zone 13 NAD83