## Data
Header Information | measured depth (ft) | inclination (°) | azimuth (°) | true vertical depth (ft) | northing +N/-S (ft) | easting +E/-W (ft)
Operator Name | 0 | 0 | 0 | 0 | 0 | 0
Extraction | 141 | 1.4 | 161.1 | 140.99 | -1.63 | 0.56
Operator Number | 231 | 0.5 | 138.6 | 230.97 | -2.96 | 1.17
10459 | 321 | 0.5 | 122.3 | 320.97 | -3.47 | 1.77
Well Name and Number | 411 | 0.8 | 131.5 | 410.96 | -4.1 | 2.57
WAAG 22 | 501 | 1 | 329.5 | 500.96 | -3.83 | 2.64
API Number (if available) | 591 | 1.1 | 334.4 | 590.94 | -2.38 | 1.87
05-123-40348 | 681 | 1.2 | 330.7 | 680.93 | -0.78 | 1.03
Location: QQ SEC TWP RGE | 771 | 0.9 | 346.9 | 770.91 | 0.73 | 0.41
Sec.19-T7N-R65W | 859 | 0.4 | 352.1 | 858.91 | 1.71 | 0.21
Citing Type: Planned or Actual | 987 | 1.1 | 28 | 986.89 | 3.24 | 0.73
Actual | 1258 | 1.2 | 61.4 | 1257.84 | 6.89 | 4.44
Deviation Indicator | 1438 | 1.2 | 51.4 | 1437.8 | 8.97 | 7.57
Horizontal | 1618 | 5.5 | 94.5 | 1617.47 | 9.47 | 17.65
North Reference | 1798 | 7.9 | 69.8 | 1796.26 | 13.07 | 37.86
True | 1979 | 11.4 | 48.9 | 1974.73 | 29.13 | 63.03
Grid Type | 2161 | 9.8 | 47.3 | 2153.62 | 51.46 | 87.97
#VALUE! | 2343 | 9.1 | 48.2 | 2333.15 | 71.56 | 110.08
| 2524 | 8.4 | 56 | 2512.04 | 88.49 | 131.72
| 2707 | 8.7 | 50.7 | 2693.01 | 104.73 | 153.51
| 2888 | 7.6 | 48.2 | 2872.18 | 121.38 | 173.02
| 3068 | 9.5 | 45.1 | 3050.18 | 139.8 | 192.42
| 3249 | 8.3 | 42.4 | 3228.99 | 159.99 | 211.81
| 3438 | 7.4 | 53.3 | 3416.23 | 177.34 | 230.77
| 3626 | 6.2 | 47 | 3602.91 | 191.5 | 247.9
| 3813 | 7.2 | 44.7 | 3788.63 | 206.72 | 263.53
| 4002 | 9.5 | 47.7 | 3975.61 | 225.64 | 283.4
| 4190 | 9 | 44.9 | 4161.17 | 246.49 | 305.26
| 4378 | 7.2 | 43.1 | 4347.29 | 265.51 | 323.69
| 4567 | 6.2 | 33.1 | 4535 | 282.71 | 337.35
| 4754 | 7.2 | 33.8 | 4720.72 | 300.91 | 349.39
| 4942 | 3.1 | 56.3 | 4907.94 | 313.53 | 360.18
| 5130 | 0.2 | 9.6 | 5095.84 | 316.67 | 364.46
| 5318 | 1.9 | 69.1 | 5283.8 | 318.11 | 367.43
| 5507 | 1.4 | 58.4 | 5472.73 | 320.44 | 372.32
| 5694 | 3.1 | 42.9 | 5659.58 | 325.34 | 377.71
| 5788 | 2.4 | 35.9 | 5753.47 | 328.79 | 380.59
| 5978 | 2.1 | 71.4 | 5943.33 | 333.13 | 386.23
| 6167 | 4 | 61.9 | 6132.06 | 337.34 | 395.32
| 6355 | 2.6 | 60.2 | 6319.74 | 342.54 | 404.81
| 6544 | 1.6 | 51.7 | 6508.61 | 346.31 | 410.6
| 6732 | 0.8 | 61.8 | 6696.57 | 348.56 | 413.82
| 6826 | 7.8 | 279.2 | 6790.3 | 349.89 | 408.09
| 6919 | 14.9 | 292.2 | 6881.43 | 355.42 | 390.76
| 7013 | 23.9 | 281.8 | 6970.03 | 363.9 | 360.86
| 7106 | 33.4 | 277.8 | 7051.56 | 371.25 | 316.96
| 7201 | 39.8 | 275.9 | 7127.79 | 377.93 | 260.75
| 7296 | 48.1 | 269.9 | 7196.15 | 381 | 195
| 7390 | 59.5 | 270.2 | 7251.58 | 381.08 | 119.28
| 7484 | 69.2 | 272.5 | 7292.23 | 383.14 | 34.67
| 7579 | 79.1 | 271.3 | 7318.14 | 386.15 | -56.55
| 7610 | 83.8 | 270.8 | 7322.75 | 386.71 | -87.19
| 7785 | 89.3 | 271.3 | 7333.28 | 389.91 | -261.78
| 7880 | 86.7 | 270.8 | 7336.59 | 391.65 | -356.7
| 7974 | 88.5 | 269.2 | 7340.53 | 391.65 | -450.61
| 8069 | 90.9 | 267.6 | 7341.02 | 389 | -545.56
| 8163 | 91.6 | 267.6 | 7338.97 | 385.06 | -639.45
| 8257 | 91.1 | 267.8 | 7336.76 | 381.29 | -733.35
| 8352 | 91.9 | 266.9 | 7334.27 | 376.9 | -828.21
| 8446 | 90.1 | 266.5 | 7332.63 | 371.49 | -922.04
| 8541 | 90.9 | 266.5 | 7331.8 | 365.69 | -1016.86
| 8636 | 90 | 267.6 | 7331.06 | 360.8 | -1111.73
| 8730 | 90 | 267.2 | 7331.06 | 356.54 | -1205.63
| 8824 | 87.9 | 267.6 | 7332.78 | 352.27 | -1299.51
| 8918 | 88.5 | 269.4 | 7335.73 | 349.81 | -1393.43
| 9012 | 88.6 | 268.7 | 7338.11 | 348.26 | -1487.39
| 9107 | 88.5 | 267.2 | 7340.51 | 344.86 | -1582.29
| 9201 | 89.6 | 270.8 | 7342.07 | 343.22 | -1676.25
| 9295 | 89.3 | 271.1 | 7342.98 | 344.78 | -1770.23
| 9390 | 90 | 270.4 | 7343.56 | 346.02 | -1865.22
| 9482 | 90.3 | 270.8 | 7343.32 | 346.98 | -1957.21
| 9576 | 91.8 | 270.8 | 7341.59 | 348.3 | -2051.19
| 9670 | 90.7 | 271.6 | 7339.54 | 350.26 | -2145.14
| 9764 | 90.3 | 270.9 | 7338.72 | 352.31 | -2239.11
| 9858 | 89.3 | 272.5 | 7339.05 | 355.1 | -2333.07
| 9952 | 88.4 | 271.1 | 7340.94 | 358.06 | -2427
| 10046 | 89.4 | 270.9 | 7342.74 | 359.7 | -2520.97
| 10141 | 89.2 | 271.3 | 7343.9 | 361.52 | -2615.94
| 10236 | 89.7 | 271.1 | 7344.81 | 363.51 | -2710.92
| 10329 | 88.8 | 270.9 | 7346.03 | 365.13 | -2803.89
| 10423 | 90 | 271.6 | 7347.02 | 367.18 | -2897.86
| 10517 | 90.5 | 272.7 | 7346.61 | 370.71 | -2991.79
| 10612 | 89.8 | 271.3 | 7346.36 | 374.02 | -3086.73
| 10705 | 89.1 | 270.6 | 7347.25 | 375.57 | -3179.71
| 10893 | 90.8 | 270.9 | 7347.41 | 378.03 | -3367.69
| 10987 | 88.3 | 270.6 | 7348.15 | 379.26 | -3461.67
| 11081 | 90.1 | 272.9 | 7349.46 | 382.13 | -3555.61
| 11176 | 89 | 273.4 | 7350.21 | 387.35 | -3650.46
| 11270 | 89.6 | 275.3 | 7351.36 | 394.48 | -3744.18
| 11364 | 88.9 | 275.5 | 7352.59 | 403.32 | -3837.75
| 11458 | 89 | 273.4 | 7354.31 | 410.61 | -3931.45
| 11552 | 89.4 | 273.2 | 7355.62 | 416.02 | -4025.28
| 11647 | 90 | 272.2 | 7356.12 | 420.5 | -4120.18
| 11742 | 87.9 | 270.8 | 7357.86 | 422.99 | -4215.12
| 11836 | 88.1 | 270.9 | 7361.14 | 424.38 | -4309.05
| 11931 | 88.3 | 270.1 | 7364.13 | 425.21 | -4404
| 12003 | 89.2 | 270.2 | 7365.7 | 425.4 | -4475.98
| 12063 | 89.2 | 270.2 | 7366.54 | 425.61 | -4535.98

## Lookup (hidden)
North Reference | RetunValue | Grid Type | ReturnValue | Deviation Indicator | ReturnValue
| 2 |  | 0 |  | 4
True |  | SPCS-Colorado Central-NAD27 |  | Directional
Grid |  | SPCS-Colorado Central-NAD83 |  | High Angle
|  | SPCS-Colorado North-NAD27 |  | Horizontal
SPCS-Colorado North-NAD83
SPCS-Colorado South-NAD27
SPCS-Colorado South-NAD83
UTM-Zone 12 NAD27
UTM-Zone 12 NAD83
UTM-Zone 13 NAD27
UTM-Zone 13 NAD83