## Data
Header Information | measured depth (ft) | inclination (°) | azimuth (°) | true vertical depth (ft) | northing +N/-S (ft) | easting +E/-W (ft)
Operator Name | 821 | 0.5 | 204.8 | 820.98 | -4.17 | 2.61
EXTRACTION | 1053 | 0.29 | 160.85 | 1052.97 | -5.65 | 2.38
Operator Number | 1148 | 0.53 | 167.4 | 1147.97 | -6.3 | 2.56
10459 | 1243 | 0.28 | 190.75 | 1242.97 | -6.96 | 2.61
Well Name and Number | 1337 | 0.41 | 150.61 | 1336.97 | -7.48 | 2.73
WAAG 24 | 1432 | 0.04 | 198.28 | 1431.96 | -7.81 | 2.89
API Number (if available) | 1527 | 0.37 | 254.14 | 1526.96 | -7.92 | 2.58
05-123-40352 | 1622 | 2.82 | 99.83 | 1621.93 | -8.4 | 4.59
Location: QQ SEC TWP RGE | 1716 | 6.42 | 107.91 | 1715.61 | -10.42 | 11.87
NESW SEC.19-T07N-R65W | 1811 | 6.59 | 108.05 | 1810 | -13.74 | 22.11
Citing Type: Planned or Actual | 1905 | 6.43 | 110.41 | 1903.39 | -17.24 | 32.17
ACTUAL | 2000 | 5.67 | 110.25 | 1997.86 | -20.72 | 41.56
Deviation Indicator | 2095 | 5.47 | 109.47 | 2092.41 | -23.86 | 50.23
Horizontal | 2190 | 5.08 | 111.07 | 2187.01 | -26.88 | 58.42
North Reference | 2285 | 4.62 | 109.66 | 2281.67 | -29.68 | 65.95
True | 2380 | 4.12 | 109.33 | 2376.39 | -32.09 | 72.77
Grid Type | 2475 | 6.25 | 96.38 | 2471 | -33.8 | 81.13
#VALUE! | 2570 | 5.34 | 94.94 | 2565.52 | -34.75 | 90.68
| 2664 | 4.63 | 101.16 | 2659.16 | -35.87 | 98.76
| 2759 | 4.25 | 99.03 | 2753.88 | -37.16 | 106
| 2855 | 6.45 | 92.95 | 2849.45 | -38 | 114.9
| 2949 | 6.04 | 92.27 | 2942.89 | -38.46 | 125.11
| 3044 | 5.82 | 96.86 | 3037.39 | -39.24 | 134.89
| 3139 | 4.83 | 93.09 | 3131.98 | -40.03 | 143.66
| 3233 | 4.26 | 91.8 | 3225.68 | -40.35 | 151.1
| 3328 | 7.18 | 93.96 | 3320.2 | -40.87 | 160.56
| 3423 | 6.69 | 93.6 | 3414.5 | -41.63 | 172
| 3518 | 7.87 | 103.82 | 3508.74 | -43.53 | 183.84
| 3612 | 5.93 | 104.72 | 3602.05 | -46.3 | 194.79
| 3707 | 7.85 | 93.74 | 3696.37 | -47.97 | 206.01
| 3802 | 6.3 | 101.09 | 3790.64 | -49.4 | 217.6
| 3897 | 9.58 | 101.78 | 3884.72 | -52.02 | 230.46
| 3992 | 9.89 | 96.3 | 3978.35 | -54.52 | 246.3
| 4087 | 10.25 | 95.34 | 4071.89 | -56.21 | 262.83
| 4182 | 6.09 | 102.24 | 4165.91 | -58.06 | 276.18
| 4277 | 5.11 | 106.15 | 4260.45 | -60.31 | 285.16
| 4372 | 4.09 | 111.8 | 4355.14 | -62.74 | 292.37
| 4466 | 3.68 | 112.23 | 4448.93 | -65.13 | 298.28
| 4561 | 3.06 | 121.09 | 4543.76 | -67.59 | 303.27
| 4656 | 2.48 | 129.18 | 4638.65 | -70.2 | 307.04
| 4750 | 2.31 | 138.01 | 4732.57 | -72.89 | 309.88
| 4845 | 4.35 | 90.8 | 4827.42 | -74.37 | 314.77
| 4939 | 5.93 | 96.58 | 4921.04 | -74.97 | 323.15
| 5034 | 4.86 | 97.53 | 5015.62 | -76.06 | 332.02
| 5129 | 7.07 | 103.19 | 5110.1 | -77.92 | 341.7
| 5224 | 6.7 | 102.62 | 5204.41 | -80.47 | 352.8
| 5319 | 4.99 | 104.54 | 5298.92 | -82.72 | 362.21
| 5414 | 5.82 | 93.1 | 5393.5 | -84.01 | 371.02
| 5508 | 4.2 | 94.76 | 5487.13 | -84.56 | 379.21
| 5603 | 6.81 | 91.55 | 5581.69 | -85 | 388.31
| 5698 | 5.26 | 89.12 | 5676.16 | -85.08 | 398.29
| 5792 | 3.27 | 90.38 | 5769.89 | -85.04 | 405.28
| 5887 | 4.3 | 114.7 | 5864.69 | -86.54 | 411.23
| 5981 | 5.07 | 98.74 | 5958.38 | -88.65 | 418.54
| 6077 | 4.04 | 96.15 | 6054.08 | -89.65 | 426.09
| 6171 | 2.76 | 96.41 | 6147.91 | -90.26 | 431.63
| 6266 | 1.73 | 92.46 | 6242.83 | -90.58 | 435.34
| 6362 | 0.96 | 84.2 | 6338.81 | -90.56 | 437.59
| 6456 | 1.08 | 244.45 | 6432.8 | -90.86 | 437.57
| 6551 | 1.49 | 268.82 | 6527.78 | -91.27 | 435.53
| 6645 | 12.14 | 269.32 | 6620.98 | -91.42 | 424.39
| 6739 | 21.82 | 268.33 | 6710.78 | -92.04 | 396.98
| 6834 | 30.69 | 269.46 | 6795.89 | -92.79 | 355.01
| 6928 | 38.37 | 268.66 | 6873.27 | -93.7 | 301.77
| 7023 | 47.65 | 268.15 | 6942.66 | -95.52 | 237.07
| 7117 | 54.22 | 269.79 | 7001.87 | -96.79 | 164.14
| 7212 | 62.97 | 270.88 | 7051.33 | -96.28 | 83.14
| 7306 | 67.82 | 270.02 | 7090.46 | -95.62 | -2.3
| 7401 | 70.29 | 268.16 | 7124.42 | -97.04 | -91
| 7429 | 73.475 | 269.215 | 7133.12 | -97.65 | -117.6
| 7495 | 81 | 271.58 | 7147.69 | -97.18 | -181.92
| 7590 | 89.29 | 273.66 | 7155.73 | -92.85 | -276.39
| 7685 | 89.78 | 273.96 | 7156.5 | -86.53 | -371.18
| 7780 | 90.31 | 273.76 | 7156.42 | -80.14 | -465.96
| 7875 | 91.26 | 273.12 | 7155.12 | -74.44 | -560.78
| 7969 | 89.2 | 271.31 | 7154.75 | -70.81 | -654.7
| 8063 | 89.69 | 271.23 | 7155.66 | -68.72 | -748.67
| 8158 | 90 | 271.11 | 7155.91 | -66.78 | -843.65
| 8253 | 89.48 | 268.52 | 7156.34 | -67.09 | -938.64
| 8348 | 88.49 | 265.82 | 7158.03 | -71.78 | -1033.5
| 8442 | 92.71 | 269.67 | 7157.04 | -75.48 | -1127.38
| 8536 | 92.03 | 269.94 | 7153.16 | -75.8 | -1221.3
| 8631 | 89.6 | 269.01 | 7151.8 | -76.67 | -1316.28
| 8725 | 89.05 | 268.68 | 7152.91 | -78.56 | -1410.25
| 8820 | 88.74 | 268.09 | 7154.74 | -81.24 | -1505.2
| 8915 | 88 | 266.3 | 7157.45 | -85.89 | -1600.04
| 9010 | 87.32 | 265.78 | 7161.33 | -92.44 | -1694.73
| 9105 | 86.7 | 265.62 | 7166.28 | -99.55 | -1789.34
| 9199 | 88 | 267.22 | 7170.63 | -105.42 | -1883.05
| 9294 | 88.95 | 269.73 | 7173.16 | -107.94 | -1977.97
| 9389 | 90.8 | 272.7 | 7173.36 | -105.93 | -2072.94
| 9484 | 91.88 | 273.01 | 7171.14 | -101.2 | -2167.79
| 9578 | 93.08 | 272.87 | 7167.07 | -96.38 | -2261.58
| 9673 | 91.54 | 273.82 | 7163.25 | -90.84 | -2356.33
| 9768 | 92.5 | 273.38 | 7159.9 | -84.88 | -2451.09
| 9863 | 90.31 | 272.31 | 7157.57 | -80.17 | -2545.93
| 9958 | 88.92 | 270.04 | 7158.21 | -78.22 | -2640.9
| 10053 | 88.86 | 269.78 | 7160.05 | -78.37 | -2735.88
| 10147 | 89.94 | 269.8 | 7161.03 | -78.71 | -2829.88
| 10242 | 88.49 | 271.03 | 7162.33 | -78.03 | -2924.86
| 10336 | 88.68 | 270.82 | 7164.65 | -76.51 | -3018.82
| 10431 | 90.96 | 271.56 | 7164.95 | -74.54 | -3113.79
| 10526 | 89.17 | 273.06 | 7164.84 | -70.71 | -3208.71
| 10621 | 90.55 | 273.61 | 7165.08 | -65.18 | -3303.54
| 10715 | 88.24 | 272.93 | 7166.07 | -59.82 | -3397.38
| 10810 | 88.58 | 272.72 | 7168.7 | -55.14 | -3492.23
| 10904 | 89.35 | 272.77 | 7170.4 | -50.64 | -3586.1
| 10999 | 88.18 | 272.45 | 7172.45 | -46.31 | -3680.98
| 11094 | 87.57 | 272.35 | 7175.97 | -42.34 | -3775.83
| 11188 | 86.55 | 270.55 | 7180.79 | -39.96 | -3869.67
| 11283 | 87.38 | 270.03 | 7185.82 | -39.48 | -3964.54
| 11377 | 90.03 | 270.81 | 7187.95 | -38.79 | -4058.5
| 11472 | 91.08 | 271.34 | 7187.03 | -37.01 | -4153.48
| 11566 | 91.63 | 271.28 | 7184.81 | -34.86 | -4247.43
| 11661 | 88.89 | 269.28 | 7184.37 | -34.4 | -4342.41
| 11810 | 88.89 | 269.28 | 7187.26 | -36.27 | -4491.37

## Lookup (hidden)
North Reference | RetunValue | Grid Type | ReturnValue | Deviation Indicator | ReturnValue
| 2 |  | 0 |  | 4
True |  | SPCS-Colorado Central-NAD27 |  | Directional
Grid |  | SPCS-Colorado Central-NAD83 |  | High Angle
|  | SPCS-Colorado North-NAD27 |  | Horizontal
SPCS-Colorado North-NAD83
SPCS-Colorado South-NAD27
SPCS-Colorado South-NAD83
UTM-Zone 12 NAD27
UTM-Zone 12 NAD83
UTM-Zone 13 NAD27
UTM-Zone 13 NAD83