## Data
Header Information | measured depth (ft) | inclination (°) | azimuth (°) | true vertical depth (ft) | northing +N/-S (ft) | easting +E/-W (ft)
Operator Name | 142.0 | 1.49 | 110.71 | 142.0 | -0.7 | 1.7
Piceance Energy, LLC | 203.0 | 1.85 | 99.72 | 203.0 | -1.1 | 3.4
Operator Number | 295.0 | 1.89 | 107.54 | 294.9 | -1.8 | 6.3
10433 | 387.0 | 4.22 | 99.72 | 386.8 | -2.8 | 11.1
Well Name and Number | 479.0 | 4.66 | 101.21 | 478.5 | -4.1 | 18.1
Piceance 28-08M | 572.0 | 7.38 | 98.58 | 571.0 | -5.8 | 27.7
API Number (if available) | 664.0 | 10.33 | 99.19 | 661.9 | -8.0 | 41.7
05-077-10245-00 | 756.0 | 10.94 | 99.02 | 752.3 | -10.6 | 58.5
Location: QQ SEC TWP RGE | 848.0 | 13.27 | 103.06 | 842.2 | -14.4 | 77.4
SWNW 28 9S 93W | 940.0 | 13.80 | 103.06 | 931.7 | -19.3 | 98.4
Citing Type: Planned or Actual | 1,032.0 | 14.02 | 103.59 | 1,021.0 | -24.4 | 119.9
Actual | 1,127.0 | 14.15 | 102.80 | 1,113.1 | -29.6 | 142.4
Deviation Indicator | 1,222.0 | 15.82 | 102.01 | 1,204.9 | -34.9 | 166.4
Directional | 1,317.0 | 16.00 | 101.39 | 1,296.3 | -40.2 | 191.9
North Reference | 1,412.0 | 16.25 | 100.42 | 1,387.5 | -45.2 | 217.8
True | 1,507.0 | 16.83 | 99.46 | 1,478.6 | -49.8 | 244.5
Grid Type | 1,600.0 | 18.02 | 100.34 | 1,567.3 | -54.6 | 271.9
#VALUE! | 1,695.0 | 17.31 | 99.46 | 1,657.8 | -59.6 | 300.3
| 1,790.0 | 18.24 | 101.83 | 1,748.3 | -65.0 | 328.8
| 1,884.0 | 17.97 | 100.16 | 1,837.6 | -70.5 | 357.4
| 1,979.0 | 17.27 | 99.72 | 1,928.2 | -75.5 | 385.8
| 2,074.0 | 17.58 | 104.64 | 2,018.8 | -81.5 | 413.6
| 2,169.0 | 16.92 | 103.50 | 2,109.6 | -88.4 | 440.9
| 2,264.0 | 16.17 | 102.27 | 2,200.6 | -94.4 | 467.2
| 2,359.0 | 18.28 | 106.22 | 2,291.4 | -101.4 | 494.5
| 2,454.0 | 17.53 | 105.35 | 2,381.8 | -109.3 | 522.6
| 2,549.0 | 17.18 | 103.76 | 2,472.4 | -116.5 | 550.0
| 2,644.0 | 16.25 | 103.41 | 2,563.4 | -122.9 | 576.6
| 2,738.0 | 15.73 | 101.83 | 2,653.8 | -128.5 | 601.8
| 2,833.0 | 16.66 | 104.03 | 2,745.0 | -134.5 | 627.7
| 2,928.0 | 15.86 | 103.94 | 2,836.2 | -140.9 | 653.5
| 3,023.0 | 17.89 | 102.36 | 2,927.1 | -147.2 | 680.3
| 3,118.0 | 17.31 | 100.86 | 3,017.7 | -152.9 | 708.5
| 3,212.0 | 16.96 | 99.90 | 3,107.5 | -157.9 | 735.7
| 3,307.0 | 16.30 | 99.72 | 3,198.5 | -162.6 | 762.5
| 3,402.0 | 15.60 | 99.02 | 3,289.9 | -166.8 | 788.2
| 3,497.0 | 16.61 | 100.16 | 3,381.1 | -171.2 | 814.2
| 3,592.0 | 16.22 | 100.07 | 3,472.3 | -175.9 | 840.6
| 3,687.0 | 17.93 | 99.72 | 3,563.1 | -180.7 | 868.1
| 3,782.0 | 17.01 | 98.58 | 3,653.7 | -185.3 | 896.3
| 3,877.0 | 16.70 | 99.19 | 3,744.6 | -189.5 | 923.5
| 3,971.0 | 16.26 | 98.23 | 3,834.8 | -193.6 | 949.9
| 4,067.0 | 15.73 | 98.58 | 3,927.0 | -197.4 | 976.0
| 4,161.0 | 16.79 | 99.81 | 4,017.3 | -201.6 | 1,002.0
| 4,256.0 | 16.79 | 97.96 | 4,108.2 | -205.9 | 1,029.1
| 4,351.0 | 16.35 | 98.40 | 4,199.3 | -209.7 | 1,055.9
| 4,446.0 | 16.17 | 97.08 | 4,290.5 | -213.3 | 1,082.3
| 4,541.0 | 15.91 | 96.12 | 4,381.8 | -216.3 | 1,108.4
| 4,636.0 | 15.91 | 95.94 | 4,473.1 | -219.1 | 1,134.3
| 4,731.0 | 15.78 | 96.91 | 4,564.5 | -222.0 | 1,160.0
| 4,825.0 | 14.81 | 97.00 | 4,655.2 | -225.0 | 1,184.6
| 4,920.0 | 14.15 | 98.93 | 4,747.2 | -228.3 | 1,208.2
| 5,015.0 | 13.89 | 99.90 | 4,839.4 | -232.0 | 1,230.9
| 5,110.0 | 12.48 | 103.59 | 4,931.9 | -236.4 | 1,252.1
| 5,205.0 | 12.39 | 103.15 | 5,024.6 | -241.1 | 1,272.0
| 5,299.0 | 10.20 | 105.70 | 5,116.8 | -245.7 | 1,289.8
| 5,394.0 | 10.20 | 105.26 | 5,210.3 | -250.2 | 1,306.0
| 5,489.0 | 8.22 | 105.26 | 5,304.1 | -254.2 | 1,320.7
| 5,584.0 | 5.49 | 107.28 | 5,398.4 | -257.3 | 1,331.6
| 5,679.0 | 4.75 | 102.53 | 5,493.0 | -259.5 | 1,339.8
| 5,773.0 | 4.35 | 103.32 | 5,586.7 | -261.2 | 1,347.0
| 5,868.0 | 3.69 | 104.91 | 5,681.5 | -262.8 | 1,353.5
| 5,963.0 | 3.60 | 107.45 | 5,776.3 | -264.5 | 1,359.3
| 6,058.0 | 2.64 | 126.35 | 5,871.1 | -266.7 | 1,363.9
| 6,153.0 | 1.89 | 145.42 | 5,966.1 | -269.2 | 1,366.6
| 6,247.0 | 1.98 | 161.33 | 6,060.0 | -272.1 | 1,368.0
| 6,342.0 | 1.36 | 134.70 | 6,155.0 | -274.4 | 1,369.3
| 6,437.0 | 1.10 | 36.88 | 6,250.0 | -274.5 | 1,370.6
| 6,532.0 | 0.79 | 43.47 | 6,344.9 | -273.3 | 1,371.6
| 6,627.0 | 0.26 | 133.29 | 6,439.9 | -272.9 | 1,372.2
| 6,722.0 | 0.44 | 231.29 | 6,534.9 | -273.3 | 1,372.1
| 6,816.0 | 1.05 | 216.97 | 6,628.9 | -274.2 | 1,371.3
| 6,912.0 | 1.45 | 220.04 | 6,724.9 | -275.9 | 1,370.0
| 7,007.0 | 1.45 | 215.91 | 6,819.9 | -277.8 | 1,368.5
| 7,102.0 | 1.85 | 212.48 | 6,914.8 | -280.0 | 1,367.0
| 7,197.0 | 2.46 | 215.12 | 7,009.8 | -283.0 | 1,365.0
| 7,292.0 | 2.55 | 210.29 | 7,104.7 | -286.5 | 1,362.8
| 7,386.0 | 2.68 | 217.32 | 7,198.6 | -290.0 | 1,360.4
| 7,481.0 | 2.81 | 229.86 | 7,293.5 | -293.3 | 1,357.2
| 7,576.0 | 2.68 | 232.08 | 7,388.4 | -296.2 | 1,353.7
| 7,671.0 | 2.81 | 231.75 | 7,483.3 | -299.0 | 1,350.1
| 7,766.0 | 3.56 | 225.84 | 7,578.1 | -302.5 | 1,346.2
| 7,860.0 | 3.38 | 228.22 | 7,671.9 | -306.3 | 1,342.0
| 7,955.0 | 3.21 | 227.78 | 7,766.8 | -310.0 | 1,338.0
| 8,005.0 | 3.60 | 223.03 | 7,816.7 | -312.1 | 1,335.9

## Lookup (hidden)
North Reference | RetunValue | Grid Type | ReturnValue | Deviation Indicator | ReturnValue
| 2 |  | 0 |  | 2
True |  | SPCS-Colorado Central-NAD27 |  | Directional
Grid |  | SPCS-Colorado Central-NAD83 |  | High Angle
|  | SPCS-Colorado North-NAD27 |  | Horizontal
SPCS-Colorado North-NAD83
SPCS-Colorado South-NAD27
SPCS-Colorado South-NAD83
UTM-Zone 12 NAD27
UTM-Zone 12 NAD83
UTM-Zone 13 NAD27
UTM-Zone 13 NAD83