## Data
Header Information | measured depth (ft) | inclination (°) | azimuth (°) | true vertical depth (ft) | northing +N/-S (ft) | easting +E/-W (ft)
Operator Name | 111.0 | 0.92 | 95.94 | 111.0 | -0.1 | 0.9
Piceance Energy, LLC | 203.0 | 1.14 | 94.62 | 203.0 | -0.2 | 2.5
Operator Number | 295.0 | 1.36 | 112.82 | 295.0 | -0.7 | 4.5
10433 | 387.0 | 1.49 | 116.07 | 386.9 | -1.7 | 6.5
Well Name and Number | 479.0 | 3.08 | 92.95 | 478.9 | -2.3 | 10.1
Piceance 28-07M | 572.0 | 5.14 | 85.39 | 571.6 | -2.1 | 16.7
API Number (if available) | 664.0 | 5.27 | 86.18 | 663.2 | -1.5 | 25.0
05-077-10240-00 | 756.0 | 6.33 | 87.33 | 754.8 | -1.0 | 34.3
Location: QQ SEC TWP RGE | 848.0 | 8.26 | 91.19 | 846.0 | -0.9 | 46.0
SWNW 28 9S 93W | 940.0 | 9.89 | 92.69 | 936.9 | -1.4 | 60.5
Citing Type: Planned or Actual | 1,032.0 | 12.30 | 94.36 | 1,027.1 | -2.5 | 78.2
Actual | 1,127.0 | 14.11 | 91.99 | 1,119.6 | -3.7 | 99.8
Deviation Indicator | 1,222.0 | 14.59 | 91.45 | 1,211.7 | -4.4 | 123.4
Directional | 1,317.0 | 14.68 | 90.76 | 1,303.6 | -4.9 | 147.4
North Reference | 1,412.0 | 14.37 | 90.23 | 1,395.5 | -5.1 | 171.2
True | 1,507.0 | 16.44 | 90.32 | 1,487.1 | -5.2 | 196.4
Grid Type | 1,601.0 | 17.18 | 91.11 | 1,577.1 | -5.5 | 223.6
#VALUE! | 1,696.0 | 16.17 | 90.05 | 1,668.1 | -5.8 | 250.9
| 1,791.0 | 17.80 | 90.32 | 1,759.0 | -5.9 | 278.6
| 1,886.0 | 17.53 | 89.17 | 1,849.5 | -5.8 | 307.4
| 1,981.0 | 17.49 | 89.00 | 1,940.1 | -5.3 | 336.0
| 2,076.0 | 18.68 | 90.40 | 2,030.4 | -5.2 | 365.5
| 2,171.0 | 17.97 | 89.88 | 2,120.6 | -5.3 | 395.4
| 2,266.0 | 17.84 | 93.22 | 2,211.0 | -6.1 | 424.6
| 2,360.0 | 17.01 | 92.86 | 2,300.6 | -7.5 | 452.7
| 2,455.0 | 17.36 | 94.80 | 2,391.4 | -9.4 | 480.7
| 2,550.0 | 17.27 | 95.24 | 2,482.1 | -11.9 | 508.8
| 2,645.0 | 16.79 | 94.01 | 2,572.9 | -14.1 | 536.6
| 2,740.0 | 16.08 | 93.57 | 2,664.1 | -15.9 | 563.4
| 2,834.0 | 16.88 | 93.83 | 2,754.2 | -17.7 | 590.0
| 2,929.0 | 16.66 | 93.39 | 2,845.2 | -19.4 | 617.4
| 3,024.0 | 18.11 | 92.78 | 2,935.8 | -20.9 | 645.7
| 3,119.0 | 18.37 | 91.55 | 3,026.0 | -22.0 | 675.4
| 3,214.0 | 18.19 | 90.76 | 3,116.2 | -22.6 | 705.2
| 3,309.0 | 18.11 | 90.23 | 3,206.5 | -22.9 | 734.8
| 3,404.0 | 17.80 | 89.79 | 3,296.9 | -22.9 | 764.1
| 3,499.0 | 17.27 | 89.44 | 3,387.5 | -22.7 | 792.7
| 3,594.0 | 18.54 | 93.04 | 3,477.9 | -23.4 | 821.9
| 3,688.0 | 18.54 | 92.34 | 3,567.0 | -24.8 | 851.7
| 3,783.0 | 18.19 | 91.81 | 3,657.2 | -25.8 | 881.6
| 3,878.0 | 17.84 | 91.81 | 3,747.5 | -26.8 | 911.0
| 3,973.0 | 17.67 | 91.72 | 3,838.0 | -27.7 | 940.0
| 4,068.0 | 17.58 | 90.84 | 3,928.5 | -28.3 | 968.7
| 4,163.0 | 17.53 | 97.35 | 4,019.1 | -30.3 | 997.3
| 4,258.0 | 17.45 | 99.19 | 4,109.7 | -34.5 | 1,025.5
| 4,352.0 | 16.39 | 91.55 | 4,199.7 | -37.1 | 1,052.7
| 4,447.0 | 16.17 | 90.84 | 4,290.8 | -37.6 | 1,079.3
| 4,542.0 | 16.48 | 89.00 | 4,382.0 | -37.6 | 1,106.0
| 4,637.0 | 16.79 | 89.17 | 4,473.0 | -37.1 | 1,133.2
| 4,732.0 | 15.64 | 88.29 | 4,564.3 | -36.6 | 1,159.7
| 4,827.0 | 15.25 | 86.98 | 4,655.8 | -35.5 | 1,185.0
| 4,922.0 | 14.59 | 86.45 | 4,747.6 | -34.1 | 1,209.4
| 5,017.0 | 14.24 | 85.75 | 4,839.6 | -32.5 | 1,233.0
| 5,111.0 | 12.35 | 87.50 | 4,931.1 | -31.2 | 1,254.6
| 5,206.0 | 11.60 | 87.50 | 5,024.0 | -30.4 | 1,274.3
| 5,301.0 | 9.98 | 88.29 | 5,117.4 | -29.7 | 1,292.1
| 5,491.0 | 8.44 | 88.65 | 5,304.9 | -28.9 | 1,322.5
| 5,586.0 | 6.90 | 90.05 | 5,399.0 | -28.7 | 1,335.1
| 5,681.0 | 6.64 | 90.23 | 5,493.4 | -28.7 | 1,346.3
| 5,775.0 | 4.79 | 94.45 | 5,586.9 | -29.1 | 1,355.7
| 5,870.0 | 4.04 | 93.57 | 5,681.6 | -29.6 | 1,363.0
| 5,964.0 | 2.99 | 89.52 | 5,775.5 | -29.8 | 1,368.7
| 6,059.0 | 2.42 | 101.21 | 5,870.3 | -30.1 | 1,373.2
| 6,154.0 | 1.80 | 86.10 | 5,965.3 | -30.4 | 1,376.6
| 6,249.0 | 1.85 | 79.68 | 6,060.2 | -30.1 | 1,379.6
| 6,344.0 | 1.19 | 70.01 | 6,155.2 | -29.4 | 1,382.1
| 6,439.0 | 0.75 | 62.72 | 6,250.2 | -28.8 | 1,383.5
| 6,534.0 | 0.31 | 191.30 | 6,345.2 | -28.8 | 1,384.0
| 6,628.0 | 0.75 | 235.86 | 6,439.2 | -29.4 | 1,383.5
| 6,723.0 | 0.75 | 210.11 | 6,534.2 | -30.3 | 1,382.7
| 6,818.0 | 1.49 | 225.58 | 6,629.2 | -31.7 | 1,381.5
| 6,913.0 | 1.32 | 204.66 | 6,724.1 | -33.5 | 1,380.1
| 7,008.0 | 1.45 | 231.91 | 6,819.1 | -35.3 | 1,378.7
| 7,103.0 | 1.93 | 236.48 | 6,914.1 | -36.9 | 1,376.4
| 7,198.0 | 2.68 | 224.70 | 7,009.0 | -39.4 | 1,373.5
| 7,293.0 | 3.65 | 223.38 | 7,103.8 | -43.1 | 1,369.9
| 7,388.0 | 4.17 | 221.10 | 7,198.6 | -47.9 | 1,365.6
| 7,482.0 | 4.17 | 218.64 | 7,292.4 | -53.2 | 1,361.2
| 7,577.0 | 4.31 | 212.66 | 7,387.1 | -58.9 | 1,357.1
| 7,672.0 | 4.31 | 211.34 | 7,481.8 | -64.9 | 1,353.3
| 7,767.0 | 4.26 | 211.52 | 7,576.6 | -71.0 | 1,349.6
| 7,862.0 | 4.57 | 214.24 | 7,671.3 | -77.1 | 1,345.6
| 7,957.0 | 4.57 | 218.81 | 7,766.0 | -83.2 | 1,341.1
| 8,015.0 | 4.92 | 215.56 | 7,823.8 | -87.0 | 1,338.2
| 8,075.0 | 4.92 | 215.56 | 7,883.6 | -91.2 | 1,335.3

## Lookup (hidden)
North Reference | RetunValue | Grid Type | ReturnValue | Deviation Indicator | ReturnValue
| 2 |  | 0 |  | 2
True |  | SPCS-Colorado Central-NAD27 |  | Directional
Grid |  | SPCS-Colorado Central-NAD83 |  | High Angle
|  | SPCS-Colorado North-NAD27 |  | Horizontal
SPCS-Colorado North-NAD83
SPCS-Colorado South-NAD27
SPCS-Colorado South-NAD83
UTM-Zone 12 NAD27
UTM-Zone 12 NAD83
UTM-Zone 13 NAD27
UTM-Zone 13 NAD83