## Data
Header Information | measured depth (ft) | inclination (°) | azimuth (°) | true vertical depth (ft) | northing +N/-S (ft) | easting +E/-W (ft)
Operator Name | 139.0 | 1.14 | 273.57 | 139.0 | 0.1 | -1.4
Piceance Energy, LLC | 201.0 | 0.92 | 263.46 | 201.0 | 0.1 | -2.5
Operator Number | 293.0 | 1.10 | 239.11 | 293.0 | -0.5 | -4.0
10433 | 385.0 | 0.83 | 213.71 | 385.0 | -1.5 | -5.1
Well Name and Number | 477.0 | 0.97 | 229.45 | 476.9 | -2.5 | -6.1
Piceance 28-08W | 569.0 | 1.41 | 257.13 | 568.9 | -3.3 | -7.8
API Number (if available) | 661.0 | 0.62 | 249.05 | 660.9 | -3.7 | -9.3
05-077-09776-00 | 753.0 | 3.47 | 232.26 | 752.8 | -5.6 | -12.0
Location: QQ SEC TWP RGE | 846.0 | 4.83 | 228.39 | 845.6 | -9.9 | -17.2
SWNW 28 9S 93W | 938.0 | 4.83 | 238.32 | 937.3 | -14.5 | -23.3
Citing Type: Planned or Actual | 1,030.0 | 5.93 | 225.58 | 1,028.9 | -19.9 | -30.0
Actual | 1,125.0 | 6.37 | 230.24 | 1,123.3 | -26.7 | -37.6
Deviation Indicator | 1,220.0 | 6.32 | 229.71 | 1,217.7 | -33.5 | -45.6
Directional | 1,315.0 | 6.33 | 234.72 | 1,312.2 | -39.9 | -53.9
North Reference | 1,410.0 | 6.11 | 227.78 | 1,406.6 | -46.3 | -61.9
True | 1,532.0 | 6.11 | 236.65 | 1,527.9 | -54.2 | -72.1
Grid Type | 1,600.0 | 6.11 | 225.76 | 1,595.5 | -58.7 | -77.8
#VALUE! | 1,695.0 | 5.49 | 220.22 | 1,690.0 | -65.7 | -84.3
| 1,789.0 | 6.37 | 240.52 | 1,783.5 | -71.7 | -91.8
| 1,884.0 | 5.71 | 242.37 | 1,878.0 | -76.5 | -100.5
| 1,979.0 | 5.76 | 242.81 | 1,972.5 | -80.9 | -109.0
| 2,074.0 | 5.27 | 234.37 | 2,067.1 | -85.6 | -116.8
| 2,169.0 | 5.36 | 232.08 | 2,161.7 | -90.9 | -123.8
| 2,264.0 | 5.41 | 229.71 | 2,256.3 | -96.5 | -130.7
| 2,359.0 | 4.39 | 231.47 | 2,350.9 | -101.7 | -137.0
| 2,454.0 | 4.70 | 226.90 | 2,445.6 | -106.6 | -142.7
| 2,548.0 | 4.83 | 231.64 | 2,539.3 | -111.7 | -148.6
| 2,643.0 | 4.22 | 225.23 | 2,634.0 | -116.6 | -154.2
| 2,738.0 | 4.53 | 229.10 | 2,728.7 | -121.5 | -159.5
| 2,833.0 | 3.69 | 226.99 | 2,823.5 | -126.1 | -164.6
| 2,928.0 | 5.45 | 229.89 | 2,918.2 | -131.1 | -170.3
| 3,023.0 | 5.01 | 236.48 | 3,012.8 | -136.3 | -177.2
| 3,117.0 | 4.31 | 235.77 | 3,106.5 | -140.5 | -183.5
| 3,212.0 | 4.35 | 238.68 | 3,201.2 | -144.4 | -189.6
| 3,307.0 | 5.93 | 233.49 | 3,295.8 | -149.2 | -196.6
| 3,402.0 | 5.84 | 231.38 | 3,390.3 | -155.1 | -204.3
| 3,497.0 | 5.19 | 236.21 | 3,484.9 | -160.5 | -211.6
| 3,592.0 | 5.36 | 231.29 | 3,579.5 | -165.7 | -218.7
| 3,687.0 | 5.01 | 232.17 | 3,674.1 | -171.0 | -225.4
| 3,782.0 | 4.79 | 223.21 | 3,768.7 | -176.5 | -231.4
| 3,876.0 | 4.70 | 230.59 | 3,862.4 | -181.8 | -237.1
| 3,971.0 | 6.28 | 224.70 | 3,957.0 | -187.9 | -243.7
| 4,066.0 | 5.45 | 221.54 | 4,051.5 | -195.0 | -250.4
| 4,161.0 | 5.36 | 225.76 | 4,146.1 | -201.5 | -256.5
| 4,256.0 | 4.97 | 226.37 | 4,240.7 | -207.4 | -262.7
| 4,351.0 | 5.49 | 223.03 | 4,335.3 | -213.6 | -268.8
| 4,446.0 | 5.10 | 220.31 | 4,429.9 | -220.1 | -274.6
| 4,541.0 | 5.19 | 229.21 | 4,524.5 | -226.1 | -280.6
| 4,635.0 | 4.75 | 220.04 | 4,618.1 | -231.9 | -286.3
| 4,730.0 | 4.75 | 221.01 | 4,712.8 | -237.9 | -291.4
| 4,825.0 | 4.79 | 227.34 | 4,807.5 | -243.5 | -296.9
| 4,920.0 | 5.19 | 223.65 | 4,902.1 | -249.3 | -302.8
| 5,015.0 | 4.57 | 223.56 | 4,996.8 | -255.2 | -308.4
| 5,109.0 | 5.05 | 218.28 | 5,090.5 | -261.1 | -313.5
| 5,204.0 | 4.35 | 216.44 | 5,185.1 | -267.3 | -318.3
| 5,299.0 | 4.66 | 215.12 | 5,279.8 | -273.4 | -322.6
| 5,394.0 | 3.69 | 229.12 | 5,374.6 | -278.5 | -327.2
| 5,489.0 | 2.94 | 246.15 | 5,469.4 | -281.5 | -331.7
| 5,584.0 | 2.55 | 258.01 | 5,564.3 | -282.9 | -336.0
| 5,679.0 | 0.88 | 320.06 | 5,659.3 | -282.8 | -338.5
| 5,773.0 | 1.63 | 25.67 | 5,753.3 | -281.1 | -338.4
| 5,868.0 | 2.50 | 27.83 | 5,848.2 | -278.0 | -336.9
| 5,963.0 | 2.99 | 37.49 | 5,943.1 | -274.2 | -334.4
| 6,058.0 | 2.94 | 33.27 | 6,038.0 | -270.2 | -331.5
| 6,152.0 | 2.55 | 37.58 | 6,131.9 | -266.5 | -328.9
| 6,247.0 | 2.11 | 38.81 | 6,226.8 | -263.5 | -326.6
| 6,342.0 | 1.10 | 41.18 | 6,321.7 | -261.4 | -324.9
| 6,437.0 | 0.44 | 4.09 | 6,416.7 | -260.4 | -324.2
| 6,532.0 | 0.53 | 43.91 | 6,511.7 | -259.7 | -323.9
| 6,627.0 | 0.83 | 48.57 | 6,606.7 | -258.9 | -323.1
| 6,721.0 | 0.44 | 113.26 | 6,700.7 | -258.6 | -322.2
| 6,816.0 | 0.75 | 162.03 | 6,795.7 | -259.4 | -321.7
| 6,912.0 | 1.54 | 174.43 | 6,891.7 | -261.3 | -321.4
| 7,006.0 | 1.76 | 216.18 | 6,985.7 | -263.7 | -322.1
| 7,102.0 | 2.24 | 214.77 | 7,081.6 | -266.4 | -324.1
| 7,197.0 | 2.50 | 236.30 | 7,176.5 | -269.1 | -326.8
| 7,291.0 | 2.64 | 233.58 | 7,270.4 | -271.5 | -330.3
| 7,386.0 | 3.16 | 240.35 | 7,365.3 | -274.1 | -334.3
| 7,481.0 | 4.22 | 241.31 | 7,460.1 | -277.1 | -339.7
| 7,576.0 | 4.53 | 242.19 | 7,554.8 | -280.5 | -346.1
| 7,671.0 | 4.39 | 233.23 | 7,649.5 | -284.4 | -352.3
| 7,765.0 | 4.13 | 238.68 | 7,743.3 | -288.3 | -358.1
| 7,834.0 | 4.13 | 238.68 | 7,812.1 | -290.9 | -362.3

## Lookup (hidden)
North Reference | RetunValue | Grid Type | ReturnValue | Deviation Indicator | ReturnValue
| 2 |  | 0 |  | 2
True |  | SPCS-Colorado Central-NAD27 |  | Directional
Grid |  | SPCS-Colorado Central-NAD83 |  | High Angle
|  | SPCS-Colorado North-NAD27 |  | Horizontal
SPCS-Colorado North-NAD83
SPCS-Colorado South-NAD27
SPCS-Colorado South-NAD83
UTM-Zone 12 NAD27
UTM-Zone 12 NAD83
UTM-Zone 13 NAD27
UTM-Zone 13 NAD83