## Data
Header Information | measured depth (ft) | inclination (°) | azimuth (°) | true vertical depth (ft) | northing +N/-S (ft) | easting +E/-W (ft)
Operator Name | 139.0 | 1.27 | 75.29 | 139.0 | 0.4 | 1.5
Piceance Energy, LLC | 200.0 | 1.41 | 67.82 | 200.0 | 0.8 | 2.8
Operator Number | 292.0 | 3.43 | 67.02 | 291.9 | 2.3 | 6.4
10433 | 385.0 | 5.36 | 99.28 | 384.6 | 2.7 | 13.3
Well Name and Number | 477.0 | 5.76 | 104.73 | 476.2 | 0.9 | 22.0
Piceance 28-06M | 569.0 | 7.12 | 83.72 | 567.6 | 0.3 | 32.1
API Number (if available) | 661.0 | 7.65 | 84.16 | 658.9 | 1.6 | 43.9
05-077-09779-00 | 753.0 | 8.04 | 84.60 | 750.0 | 2.8 | 56.4
Location: QQ SEC TWP RGE | 846.0 | 9.89 | 81.44 | 841.9 | 4.6 | 70.7
SWNW 28 9S 93W | 938.0 | 13.01 | 78.27 | 932.0 | 7.9 | 88.7
Citing Type: Planned or Actual | 1,030.0 | 13.32 | 78.63 | 1,021.6 | 12.1 | 109.2
Actual | 1,125.0 | 13.62 | 77.75 | 1,114.0 | 16.6 | 130.9
Deviation Indicator | 1,220.0 | 14.24 | 77.66 | 1,206.2 | 21.5 | 153.2
Directional | 1,315.0 | 15.82 | 78.19 | 1,297.9 | 26.6 | 177.3
North Reference | 1,410.0 | 17.18 | 77.75 | 1,389.0 | 32.2 | 203.7
True | 1,505.0 | 17.93 | 78.10 | 1,479.6 | 38.2 | 231.7
Grid Type | 1,599.0 | 18.15 | 78.45 | 1,569.0 | 44.2 | 260.2
#VALUE! | 1,694.0 | 18.33 | 77.48 | 1,659.2 | 50.4 | 289.3
| 1,789.0 | 17.97 | 80.74 | 1,749.5 | 56.0 | 318.4
| 1,884.0 | 17.97 | 79.68 | 1,839.8 | 60.9 | 347.2
| 1,979.0 | 17.49 | 84.34 | 1,930.3 | 65.0 | 375.9
| 2,074.0 | 16.66 | 84.16 | 2,021.1 | 67.8 | 403.6
| 2,169.0 | 16.66 | 83.81 | 2,112.2 | 70.6 | 430.7
| 2,264.0 | 15.42 | 82.23 | 2,203.5 | 73.8 | 456.8
| 2,358.0 | 15.07 | 81.26 | 2,294.2 | 77.3 | 481.2
| 2,453.0 | 16.39 | 80.21 | 2,385.6 | 81.5 | 506.6
| 2,548.0 | 15.42 | 78.54 | 2,477.0 | 86.3 | 532.2
| 2,643.0 | 17.45 | 82.49 | 2,568.1 | 90.7 | 558.7
| 2,738.0 | 16.44 | 83.28 | 2,658.9 | 94.1 | 586.2
| 2,832.0 | 15.42 | 81.61 | 2,749.3 | 97.5 | 611.8
| 2,927.0 | 16.83 | 85.04 | 2,840.6 | 100.5 | 638.0
| 3,022.0 | 15.95 | 84.60 | 2,931.7 | 102.9 | 664.7
| 3,117.0 | 17.84 | 85.57 | 3,022.6 | 105.3 | 692.2
| 3,212.0 | 17.67 | 85.57 | 3,113.1 | 107.5 | 721.1
| 3,307.0 | 16.61 | 85.31 | 3,203.9 | 109.7 | 749.0
| 3,402.0 | 15.82 | 84.87 | 3,295.1 | 112.0 | 775.4
| 3,497.0 | 15.47 | 83.37 | 3,386.6 | 114.6 | 800.9
| 3,592.0 | 15.38 | 83.20 | 3,478.2 | 117.6 | 826.0
| 3,686.0 | 15.21 | 83.20 | 3,568.8 | 120.5 | 850.6
| 3,781.0 | 14.63 | 83.99 | 3,660.6 | 123.2 | 874.9
| 3,876.0 | 15.42 | 80.03 | 3,752.4 | 126.7 | 899.3
| 3,971.0 | 14.63 | 80.03 | 3,844.1 | 131.0 | 923.5
| 4,066.0 | 16.52 | 79.24 | 3,935.6 | 135.5 | 948.6
| 4,161.0 | 16.66 | 80.21 | 4,026.7 | 140.4 | 975.3
| 4,256.0 | 16.35 | 79.07 | 4,117.8 | 145.2 | 1,001.9
| 4,350.0 | 15.38 | 80.56 | 4,208.2 | 149.8 | 1,027.1
| 4,445.0 | 17.45 | 80.74 | 4,299.3 | 154.2 | 1,053.6
| 4,540.0 | 16.70 | 79.59 | 4,390.1 | 158.9 | 1,081.1
| 4,635.0 | 16.30 | 81.26 | 4,481.2 | 163.4 | 1,107.7
| 4,730.0 | 15.34 | 81.44 | 4,572.6 | 167.3 | 1,133.3
| 4,825.0 | 16.57 | 82.93 | 4,664.0 | 170.8 | 1,159.2
| 4,920.0 | 15.91 | 82.93 | 4,755.2 | 174.1 | 1,185.6
| 5,015.0 | 14.19 | 81.61 | 4,846.9 | 177.4 | 1,210.0
| 5,109.0 | 15.03 | 85.48 | 4,937.9 | 180.0 | 1,233.5
| 5,204.0 | 14.59 | 85.83 | 5,029.7 | 181.9 | 1,257.8
| 5,299.0 | 13.27 | 86.98 | 5,121.9 | 183.3 | 1,280.6
| 5,394.0 | 12.08 | 86.45 | 5,214.6 | 184.5 | 1,301.4
| 5,489.0 | 12.00 | 80.12 | 5,307.5 | 186.8 | 1,321.0
| 5,584.0 | 11.21 | 79.86 | 5,400.6 | 190.2 | 1,339.9
| 5,679.0 | 9.23 | 81.61 | 5,494.1 | 192.9 | 1,356.5
| 5,773.0 | 6.64 | 82.14 | 5,587.1 | 194.7 | 1,369.3
| 5,868.0 | 3.60 | 73.18 | 5,681.8 | 196.3 | 1,377.6
| 5,963.0 | 2.68 | 71.42 | 5,776.6 | 197.9 | 1,382.6
| 6,057.0 | 2.20 | 74.93 | 5,870.5 | 199.1 | 1,386.4
| 6,152.0 | 1.98 | 79.59 | 5,965.5 | 199.9 | 1,389.8
| 6,247.0 | 1.63 | 71.77 | 6,060.4 | 200.6 | 1,392.7
| 6,342.0 | 1.41 | 76.25 | 6,155.4 | 201.3 | 1,395.1
| 6,437.0 | 1.41 | 79.94 | 6,250.4 | 201.8 | 1,397.4
| 6,532.0 | 0.88 | 249.31 | 6,345.4 | 201.7 | 1,397.9
| 6,626.0 | 2.24 | 252.30 | 6,439.3 | 200.9 | 1,395.4
| 6,721.0 | 1.36 | 253.09 | 6,534.3 | 200.0 | 1,392.6
| 6,816.0 | 1.10 | 255.29 | 6,629.2 | 199.4 | 1,390.6
| 6,911.0 | 1.19 | 241.40 | 6,724.2 | 198.7 | 1,388.9
| 7,006.0 | 1.49 | 242.72 | 6,819.2 | 197.7 | 1,386.9
| 7,101.0 | 1.67 | 227.69 | 6,914.2 | 196.2 | 1,384.8
| 7,196.0 | 2.15 | 221.45 | 7,009.1 | 193.9 | 1,382.6
| 7,291.0 | 2.68 | 216.00 | 7,104.0 | 190.8 | 1,380.1
| 7,386.0 | 2.90 | 214.15 | 7,198.9 | 187.0 | 1,377.5
| 7,480.0 | 3.16 | 211.52 | 7,292.8 | 182.8 | 1,374.8
| 7,575.0 | 3.34 | 215.47 | 7,387.6 | 178.4 | 1,371.8
| 7,670.0 | 3.21 | 222.50 | 7,482.5 | 174.1 | 1,368.4
| 7,765.0 | 3.38 | 222.94 | 7,577.3 | 170.1 | 1,364.7
| 7,860.0 | 3.12 | 225.58 | 7,672.2 | 166.3 | 1,360.9
| 7,955.0 | 3.16 | 231.47 | 7,767.0 | 162.8 | 1,357.0
| 7,986.0 | 3.25 | 231.12 | 7,798.0 | 161.7 | 1,355.7
| 8,046.0 | 3.25 | 231.12 | 7,857.9 | 159.6 | 1,353.0

## Lookup (hidden)
North Reference | RetunValue | Grid Type | ReturnValue | Deviation Indicator | ReturnValue
| 2 |  | 0 |  | 2
True |  | SPCS-Colorado Central-NAD27 |  | Directional
Grid |  | SPCS-Colorado Central-NAD83 |  | High Angle
|  | SPCS-Colorado North-NAD27 |  | Horizontal
SPCS-Colorado North-NAD83
SPCS-Colorado South-NAD27
SPCS-Colorado South-NAD83
UTM-Zone 12 NAD27
UTM-Zone 12 NAD83
UTM-Zone 13 NAD27
UTM-Zone 13 NAD83