## Data
Header Information | measured depth (ft) | inclination (°) | azimuth (°) | true vertical depth (ft) | northing +N/-S (ft) | easting +E/-W (ft)
Operator Name | 112.0 | 1.19 | 56.48 | 112.0 | 0.6 | 1.0
Piceance Energy, LLC | 204.0 | 1.58 | 70.54 | 204.0 | 1.6 | 3.0
Operator Number | 296.0 | 1.54 | 70.98 | 295.9 | 2.4 | 5.3
10433 | 388.0 | 1.27 | 81.26 | 387.9 | 3.0 | 7.5
Well Name and Number | 480.0 | 1.27 | 88.65 | 479.9 | 3.2 | 9.5
Piceance Fed 28-04M | 573.0 | 2.90 | 60.70 | 572.8 | 4.3 | 12.6
API Number (if available) | 665.0 | 4.26 | 59.47 | 664.6 | 7.2 | 17.6
05-077-10237-00 | 757.0 | 6.42 | 58.32 | 756.2 | 11.6 | 24.9
Location: QQ SEC TWP RGE | 849.0 | 8.17 | 58.59 | 847.5 | 17.8 | 34.9
SWNW 28 9S 93W | 942.0 | 8.39 | 56.39 | 939.5 | 25.0 | 46.2
Citing Type: Planned or Actual | 1,034.0 | 9.62 | 64.04 | 1,030.4 | 32.0 | 58.7
Actual | 1,129.0 | 10.63 | 65.53 | 1,123.9 | 39.1 | 73.8
Deviation Indicator | 1,224.0 | 13.49 | 69.92 | 1,216.8 | 46.6 | 92.2
Directional | 1,319.0 | 15.25 | 70.89 | 1,308.8 | 54.5 | 114.4
North Reference | 1,414.0 | 17.67 | 70.72 | 1,399.9 | 63.3 | 139.8
True | 1,508.0 | 19.12 | 66.76 | 1,489.1 | 74.1 | 167.4
Grid Type | 1,601.0 | 19.82 | 67.29 | 1,576.8 | 86.2 | 195.9
#VALUE! | 1,696.0 | 19.29 | 64.56 | 1,666.3 | 99.2 | 225.0
| 1,791.0 | 20.04 | 65.53 | 1,755.8 | 112.6 | 254.0
| 1,886.0 | 19.60 | 65.79 | 1,845.2 | 125.9 | 283.3
| 1,981.0 | 18.37 | 66.23 | 1,935.0 | 138.5 | 311.5
| 2,075.0 | 20.39 | 64.30 | 2,023.7 | 151.6 | 339.9
| 2,170.0 | 19.42 | 65.53 | 2,113.0 | 165.3 | 369.1
| 2,265.0 | 20.65 | 65.09 | 2,202.2 | 178.9 | 398.7
| 2,360.0 | 21.93 | 62.37 | 2,290.7 | 194.2 | 429.6
| 2,455.0 | 21.45 | 61.31 | 2,379.0 | 210.7 | 460.6
| 2,550.0 | 21.14 | 59.20 | 2,467.5 | 227.8 | 490.5
| 2,645.0 | 19.56 | 61.40 | 2,556.6 | 244.2 | 519.2
| 2,739.0 | 20.04 | 64.48 | 2,645.0 | 258.7 | 547.6
| 2,834.0 | 19.69 | 62.37 | 2,734.4 | 273.1 | 576.4
| 2,929.0 | 20.76 | 66.23 | 2,823.5 | 287.3 | 606.0
| 3,024.0 | 20.35 | 67.29 | 2,912.5 | 300.5 | 636.7
| 3,119.0 | 19.91 | 66.06 | 3,001.7 | 313.4 | 666.7
| 3,214.0 | 21.53 | 68.61 | 3,090.5 | 326.4 | 697.7
| 3,309.0 | 22.81 | 64.92 | 3,178.5 | 340.5 | 730.6
| 3,404.0 | 21.84 | 64.65 | 3,266.4 | 355.9 | 763.3
| 3,499.0 | 21.92 | 63.07 | 3,354.6 | 371.5 | 795.0
| 3,593.0 | 21.31 | 63.16 | 3,441.9 | 387.2 | 825.9
| 3,688.0 | 21.14 | 61.05 | 3,530.5 | 403.2 | 856.3
| 3,783.0 | 20.65 | 61.84 | 3,619.3 | 419.4 | 886.1
| 3,878.0 | 19.69 | 62.63 | 3,708.4 | 434.7 | 915.1
| 3,973.0 | 21.14 | 61.84 | 3,797.5 | 450.2 | 944.4
| 4,068.0 | 20.70 | 63.16 | 3,886.2 | 465.8 | 974.5
| 4,163.0 | 20.04 | 63.42 | 3,975.3 | 480.7 | 1,004.0
| 4,257.0 | 20.21 | 61.05 | 4,063.5 | 495.7 | 1,032.6
| 4,352.0 | 19.34 | 61.93 | 4,152.9 | 511.1 | 1,060.9
| 4,447.0 | 20.79 | 62.89 | 4,242.1 | 526.2 | 1,089.7
| 4,542.0 | 19.73 | 64.91 | 4,331.3 | 540.7 | 1,119.3
| 4,637.0 | 19.47 | 64.92 | 4,420.8 | 554.2 | 1,148.1
| 4,732.0 | 19.03 | 64.30 | 4,510.5 | 567.6 | 1,176.4
| 4,827.0 | 18.72 | 62.28 | 4,600.3 | 581.4 | 1,203.9
| 4,921.0 | 17.45 | 63.60 | 4,689.7 | 594.7 | 1,229.9
| 5,016.0 | 16.39 | 62.63 | 4,780.6 | 607.2 | 1,254.5
| 5,111.0 | 14.19 | 64.56 | 4,872.2 | 618.4 | 1,276.9
| 5,206.0 | 13.45 | 65.53 | 4,964.5 | 627.9 | 1,297.5
| 5,301.0 | 12.39 | 62.98 | 5,057.1 | 637.1 | 1,316.7
| 5,396.0 | 11.29 | 66.15 | 5,150.0 | 645.5 | 1,334.2
| 5,491.0 | 10.33 | 65.53 | 5,243.4 | 652.8 | 1,350.5
| 5,586.0 | 9.27 | 68.26 | 5,337.0 | 659.2 | 1,365.4
| 5,681.0 | 10.15 | 65.79 | 5,430.6 | 665.4 | 1,380.1
| 5,774.0 | 9.36 | 66.41 | 5,522.3 | 671.8 | 1,394.5
| 5,869.0 | 7.87 | 66.94 | 5,616.2 | 677.5 | 1,407.6
| 5,964.0 | 7.43 | 65.79 | 5,710.3 | 682.5 | 1,419.2
| 6,059.0 | 6.06 | 63.86 | 5,804.7 | 687.3 | 1,429.3
| 6,154.0 | 5.67 | 62.81 | 5,899.2 | 691.6 | 1,437.9
| 6,249.0 | 3.47 | 70.28 | 5,993.9 | 694.7 | 1,444.8
| 6,343.0 | 1.98 | 62.54 | 6,087.8 | 696.4 | 1,448.9
| 6,438.0 | 0.97 | 42.94 | 6,182.7 | 697.8 | 1,450.9
| 6,534.0 | 0.62 | 23.61 | 6,278.7 | 698.9 | 1,451.7
| 6,628.0 | 0.18 | 42.50 | 6,372.7 | 699.4 | 1,452.0
| 6,723.0 | 0.48 | 209.67 | 6,467.7 | 699.2 | 1,451.9
| 6,818.0 | 0.88 | 238.94 | 6,562.7 | 698.5 | 1,451.1
| 6,913.0 | 1.19 | 268.47 | 6,657.7 | 698.1 | 1,449.5
| 7,008.0 | 1.89 | 245.35 | 6,752.7 | 697.4 | 1,447.1
| 7,103.0 | 1.76 | 272.69 | 6,847.6 | 696.8 | 1,444.2
| 7,198.0 | 1.66 | 263.81 | 6,942.6 | 696.7 | 1,441.4
| 7,293.0 | 1.76 | 247.82 | 7,037.5 | 696.0 | 1,438.6
| 7,388.0 | 1.41 | 263.28 | 7,132.5 | 695.3 | 1,436.1
| 7,482.0 | 2.02 | 273.83 | 7,226.5 | 695.3 | 1,433.3
| 7,577.0 | 1.80 | 262.93 | 7,321.4 | 695.2 | 1,430.2
| 7,672.0 | 2.77 | 273.48 | 7,416.3 | 695.2 | 1,426.4
| 7,767.0 | 2.77 | 266.18 | 7,511.2 | 695.2 | 1,421.8
| 7,862.0 | 2.99 | 269.52 | 7,606.1 | 695.0 | 1,417.1
| 7,957.0 | 1.76 | 264.08 | 7,701.0 | 694.8 | 1,413.1
| 8,052.0 | 2.42 | 250.45 | 7,796.0 | 694.0 | 1,409.8
| 8,056.0 | 2.11 | 262.05 | 7,800.0 | 694.0 | 1,409.6
| 8,112.0 | 2.11 | 262.05 | 7,855.9 | 693.7 | 1,407.6

## Lookup (hidden)
North Reference | RetunValue | Grid Type | ReturnValue | Deviation Indicator | ReturnValue
| 2 |  | 0 |  | 2
True |  | SPCS-Colorado Central-NAD27 |  | Directional
Grid |  | SPCS-Colorado Central-NAD83 |  | High Angle
|  | SPCS-Colorado North-NAD27 |  | Horizontal
SPCS-Colorado North-NAD83
SPCS-Colorado South-NAD27
SPCS-Colorado South-NAD83
UTM-Zone 12 NAD27
UTM-Zone 12 NAD83
UTM-Zone 13 NAD27
UTM-Zone 13 NAD83