## Data
Header Information | measured depth (ft) | inclination (°) | azimuth (°) | true vertical depth (ft) | northing +N/-S (ft) | easting +E/-W (ft)
Operator Name | 110.00 | 0.88 | 12.62 | 110.00 | 0.82 | 0.18
Piceance Energy, LLC | 202.00 | 1.23 | 46.02 | 201.98 | 2.20 | 1.05
Operator Number | 294.00 | 0.70 | 38.72 | 293.97 | 3.32 | 2.11
10433 | 386.00 | 1.58 | 68.17 | 385.95 | 4.23 | 3.64
Well Name and Number | 478.00 | 2.59 | 57.97 | 477.89 | 5.81 | 6.58
Piceance Fed 28-05M | 571.00 | 3.30 | 89.61 | 570.77 | 6.94 | 11.04
API Number (if available) | 663.00 | 4.09 | 83.37 | 662.58 | 7.34 | 16.95
05-077-10242-00 | 755.00 | 3.87 | 88.03 | 754.36 | 7.82 | 23.31
Location: QQ SEC TWP RGE | 847.00 | 4.04 | 81.17 | 846.14 | 8.43 | 29.61
SWNW 28 9S 93W | 940.00 | 5.27 | 82.93 | 938.83 | 9.46 | 37.09
Citing Type: Planned or Actual | 1,032.00 | 8.04 | 74.93 | 1,030.20 | 11.65 | 47.50
Actual | 1,127.00 | 10.06 | 70.80 | 1,124.02 | 16.11 | 61.75
Deviation Indicator | 1,222.00 | 10.24 | 71.51 | 1,217.53 | 21.51 | 77.59
Directional | 1,317.00 | 10.99 | 72.47 | 1,310.90 | 26.92 | 94.24
North Reference | 1,412.00 | 11.12 | 72.74 | 1,404.14 | 32.36 | 111.62
True | 1,506.00 | 13.18 | 72.30 | 1,496.03 | 38.31 | 130.49
Grid Type | 1,601.00 | 16.08 | 72.12 | 1,587.94 | 45.65 | 153.33
#VALUE! | 1,696.00 | 16.79 | 72.56 | 1,679.06 | 53.80 | 178.94
| 1,791.00 | 17.89 | 73.70 | 1,769.74 | 62.01 | 206.04
| 1,886.00 | 19.51 | 75.29 | 1,859.72 | 70.13 | 235.39
| 1,981.00 | 20.70 | 77.40 | 1,948.93 | 77.82 | 267.12
| 2,075.00 | 19.95 | 77.92 | 2,037.08 | 84.80 | 299.02
| 2,170.00 | 20.21 | 75.11 | 2,126.31 | 92.41 | 330.72
| 2,265.00 | 20.70 | 71.77 | 2,215.32 | 101.88 | 362.53
| 2,360.00 | 19.78 | 71.33 | 2,304.45 | 112.28 | 393.71
| 2,455.00 | 20.43 | 71.07 | 2,393.66 | 122.80 | 424.62
| 2,550.00 | 19.56 | 70.19 | 2,482.94 | 133.57 | 455.27
| 2,645.00 | 20.39 | 70.54 | 2,572.22 | 144.47 | 485.83
| 2,739.00 | 21.14 | 71.42 | 2,660.11 | 155.33 | 517.34
| 2,834.00 | 19.69 | 70.80 | 2,749.14 | 166.05 | 548.69
| 2,929.00 | 20.35 | 72.56 | 2,838.40 | 176.27 | 579.57
| 3,024.00 | 21.49 | 73.97 | 2,927.14 | 186.02 | 612.05
| 3,119.00 | 21.31 | 72.91 | 3,015.59 | 195.90 | 645.28
| 3,214.00 | 20.52 | 73.18 | 3,104.33 | 205.79 | 677.71
| 3,309.00 | 20.48 | 72.91 | 3,193.32 | 215.49 | 709.54
| 3,404.00 | 19.86 | 72.47 | 3,282.49 | 225.24 | 740.81
| 3,499.00 | 20.43 | 72.91 | 3,371.68 | 234.97 | 772.05
| 3,593.00 | 21.23 | 71.77 | 3,459.53 | 245.12 | 803.89
| 3,688.00 | 20.87 | 70.36 | 3,548.19 | 256.19 | 836.17
| 3,783.00 | 19.95 | 70.89 | 3,637.23 | 267.18 | 867.42
| 3,878.00 | 20.00 | 71.51 | 3,726.51 | 277.64 | 898.14
| 3,973.00 | 20.87 | 71.77 | 3,815.53 | 288.08 | 929.62
| 4,068.00 | 20.92 | 72.47 | 3,904.29 | 298.49 | 961.87
| 4,163.00 | 20.43 | 71.33 | 3,993.17 | 308.90 | 993.75
| 4,257.00 | 20.13 | 70.80 | 4,081.34 | 319.47 | 1,024.57
| 4,352.00 | 19.51 | 68.78 | 4,170.71 | 330.59 | 1,054.79
| 4,447.00 | 18.33 | 68.52 | 4,260.58 | 341.80 | 1,083.48
| 4,542.00 | 18.15 | 71.59 | 4,350.81 | 351.95 | 1,111.42
| 4,637.00 | 18.24 | 72.30 | 4,441.06 | 361.14 | 1,139.63
| 4,732.00 | 18.11 | 71.24 | 4,531.32 | 370.41 | 1,167.77
| 4,827.00 | 17.14 | 70.10 | 4,621.86 | 379.92 | 1,194.92
| 4,921.00 | 15.64 | 67.82 | 4,712.04 | 389.42 | 1,219.67
| 5,016.00 | 14.11 | 76.08 | 4,803.86 | 397.04 | 1,242.78
| 5,111.00 | 12.96 | 76.34 | 4,896.22 | 402.34 | 1,264.37
| 5,206.00 | 12.00 | 75.02 | 4,988.98 | 407.41 | 1,284.26
| 5,301.00 | 10.50 | 75.11 | 5,082.15 | 412.19 | 1,302.17
| 5,396.00 | 9.84 | 77.04 | 5,175.66 | 416.24 | 1,318.44
| 5,491.00 | 9.23 | 75.90 | 5,269.34 | 419.91 | 1,333.74
| 5,586.00 | 8.35 | 75.55 | 5,363.23 | 423.49 | 1,347.81
| 5,681.00 | 7.47 | 76.52 | 5,457.32 | 426.65 | 1,360.50
| 5,774.00 | 6.20 | 73.88 | 5,549.66 | 429.45 | 1,371.20
| 5,869.00 | 4.88 | 72.21 | 5,644.21 | 432.11 | 1,379.98
| 5,964.00 | 4.26 | 71.51 | 5,738.91 | 434.47 | 1,387.17
| 6,059.00 | 5.63 | 73.62 | 5,833.55 | 436.90 | 1,394.99
| 6,154.00 | 5.84 | 70.36 | 5,928.08 | 439.84 | 1,404.01
| 6,249.00 | 6.41 | 66.59 | 6,022.54 | 443.57 | 1,413.43
| 6,343.00 | 5.54 | 66.32 | 6,116.03 | 447.48 | 1,422.40
| 6,438.00 | 4.75 | 66.15 | 6,210.64 | 450.91 | 1,430.20
| 6,534.00 | 4.53 | 69.75 | 6,306.33 | 453.83 | 1,437.39
| 6,628.00 | 3.30 | 71.16 | 6,400.11 | 455.99 | 1,443.44
| 6,723.00 | 2.72 | 66.85 | 6,494.97 | 457.76 | 1,448.10
| 6,818.00 | 1.54 | 51.03 | 6,589.91 | 459.45 | 1,451.16
| 6,913.00 | 0.97 | 16.84 | 6,684.89 | 461.02 | 1,452.39
| 7,008.00 | 1.05 | 1.19 | 6,779.87 | 462.66 | 1,452.64
| 7,103.00 | 0.92 | 335.97 | 6,874.86 | 464.23 | 1,452.34
| 7,198.00 | 1.32 | 305.03 | 6,969.84 | 465.55 | 1,451.14
| 7,293.00 | 1.71 | 295.01 | 7,064.81 | 466.78 | 1,448.96
| 7,388.00 | 1.98 | 279.72 | 7,159.76 | 467.65 | 1,446.06
| 7,482.00 | 2.42 | 274.53 | 7,253.69 | 468.08 | 1,442.48
| 7,577.00 | 2.72 | 266.80 | 7,348.59 | 468.12 | 1,438.23
| 7,672.00 | 2.90 | 259.15 | 7,443.48 | 467.54 | 1,433.62
| 7,767.00 | 2.68 | 257.48 | 7,538.37 | 466.60 | 1,429.09
| 7,862.00 | 2.94 | 257.13 | 7,633.25 | 465.58 | 1,424.54
| 7,957.00 | 2.50 | 258.19 | 7,728.15 | 464.61 | 1,420.14
| 8,065.00 | 2.24 | 259.33 | 7,836.05 | 463.74 | 1,415.76
| 8,125.00 | 2.24 | 259.33 | 7,896.01 | 463.31 | 1,413.46

## Lookup (hidden)
North Reference | RetunValue | Grid Type | ReturnValue | Deviation Indicator | ReturnValue
| 2 |  | 0 |  | 2
True |  | SPCS-Colorado Central-NAD27 |  | Directional
Grid |  | SPCS-Colorado Central-NAD83 |  | High Angle
|  | SPCS-Colorado North-NAD27 |  | Horizontal
SPCS-Colorado North-NAD83
SPCS-Colorado South-NAD27
SPCS-Colorado South-NAD83
UTM-Zone 12 NAD27
UTM-Zone 12 NAD83
UTM-Zone 13 NAD27
UTM-Zone 13 NAD83