## Data
Header Information | measured depth (ft) | inclination (°) | azimuth (°) | true vertical depth (ft) | northing +N/-S (ft) | easting +E/-W (ft)
Operator Name | 108.0 | 1.23 | 47.69 | 108.0 | 0.8 | 0.9
Piceance Energy, LLC | 200.0 | 2.86 | 64.30 | 199.9 | 2.4 | 3.7
Operator Number | 292.0 | 4.00 | 64.04 | 291.8 | 4.8 | 8.6
10433 | 385.0 | 6.33 | 57.88 | 384.4 | 9.0 | 15.9
Well Name and Number | 477.0 | 8.88 | 42.50 | 475.6 | 16.9 | 25.0
Piceance Fed 28-02M | 569.0 | 10.63 | 48.39 | 566.2 | 27.8 | 36.1
API Number (if available) | 661.0 | 13.45 | 43.73 | 656.2 | 41.2 | 49.9
05-077-10239-00 | 753.0 | 15.47 | 46.72 | 745.3 | 57.3 | 66.2
Location: QQ SEC TWP RGE | 846.0 | 16.17 | 44.35 | 834.8 | 75.1 | 84.3
SWNW 28 9S 93W | 938.0 | 17.27 | 44.26 | 922.9 | 94.0 | 102.7
Citing Type: Planned or Actual | 1,030.0 | 18.46 | 47.95 | 1,010.4 | 113.5 | 123.1
Actual | 1,125.0 | 20.52 | 51.29 | 1,100.0 | 134.0 | 147.3
Deviation Indicator | 1,220.0 | 20.96 | 49.89 | 1,188.8 | 155.4 | 173.3
Directional | 1,315.0 | 21.40 | 49.71 | 1,277.4 | 177.6 | 199.5
North Reference | 1,410.0 | 22.15 | 49.01 | 1,365.6 | 200.5 | 226.2
True | 1,505.0 | 23.64 | 48.22 | 1,453.2 | 224.9 | 253.9
Grid Type | 1,576.0 | 23.75 | 48.83 | 1,518.2 | 243.8 | 275.3
#VALUE! | 1,631.0 | 24.13 | 46.46 | 1,568.4 | 258.9 | 291.8
| 1,694.0 | 24.17 | 48.74 | 1,625.9 | 276.3 | 310.8
| 1,789.0 | 23.59 | 48.39 | 1,712.8 | 301.7 | 339.7
| 1,884.0 | 22.85 | 52.00 | 1,800.1 | 325.7 | 368.4
| 1,979.0 | 22.50 | 51.03 | 1,887.8 | 348.5 | 397.1
| 2,073.0 | 21.88 | 50.33 | 1,974.8 | 371.0 | 424.5
| 2,168.0 | 21.14 | 49.27 | 2,063.2 | 393.4 | 451.1
| 2,263.0 | 21.45 | 53.67 | 2,151.7 | 414.9 | 478.1
| 2,358.0 | 20.87 | 53.05 | 2,240.3 | 435.4 | 505.6
| 2,453.0 | 20.13 | 52.70 | 2,329.3 | 455.5 | 532.2
| 2,548.0 | 21.63 | 53.23 | 2,418.0 | 475.8 | 559.2
| 2,643.0 | 20.79 | 52.43 | 2,506.6 | 496.6 | 586.6
| 2,737.0 | 20.08 | 52.26 | 2,594.7 | 516.7 | 612.6
| 2,832.0 | 21.66 | 52.08 | 2,683.5 | 537.4 | 639.3
| 2,927.0 | 20.70 | 51.38 | 2,772.0 | 558.7 | 666.3
| 3,022.0 | 18.68 | 50.33 | 2,861.5 | 578.9 | 691.1
| 3,117.0 | 20.87 | 52.26 | 2,950.9 | 598.9 | 716.2
| 3,212.0 | 22.81 | 51.38 | 3,039.0 | 620.8 | 743.9
| 3,307.0 | 22.19 | 50.76 | 3,126.8 | 643.6 | 772.2
| 3,401.0 | 21.62 | 50.85 | 3,214.0 | 665.8 | 799.4
| 3,497.0 | 20.92 | 50.68 | 3,303.5 | 687.8 | 826.4
| 3,591.0 | 22.24 | 49.45 | 3,390.9 | 710.0 | 852.9
| 3,686.0 | 21.88 | 49.01 | 3,478.9 | 733.3 | 879.9
| 3,781.0 | 21.05 | 48.13 | 3,567.4 | 756.3 | 906.0
| 3,876.0 | 21.71 | 49.62 | 3,655.8 | 779.1 | 932.1
| 3,971.0 | 22.46 | 52.70 | 3,743.9 | 801.5 | 959.9
| 4,066.0 | 21.66 | 52.26 | 3,831.9 | 823.2 | 988.2
| 4,161.0 | 22.81 | 53.84 | 3,919.8 | 844.8 | 1,016.9
| 4,255.0 | 22.50 | 52.96 | 4,006.6 | 866.4 | 1,046.0
| 4,350.0 | 22.19 | 52.79 | 4,094.4 | 888.2 | 1,074.8
| 4,445.0 | 21.49 | 52.52 | 4,182.6 | 909.6 | 1,102.9
| 4,540.0 | 20.39 | 53.58 | 4,271.3 | 930.0 | 1,130.0
| 4,635.0 | 20.87 | 51.38 | 4,360.3 | 950.4 | 1,156.5
| 4,730.0 | 20.48 | 51.03 | 4,449.1 | 971.4 | 1,182.7
| 4,824.0 | 20.52 | 50.50 | 4,537.2 | 992.3 | 1,208.2
| 4,919.0 | 19.69 | 50.24 | 4,626.4 | 1,013.1 | 1,233.3
| 5,014.0 | 18.15 | 48.74 | 4,716.3 | 1,033.1 | 1,256.8
| 5,109.0 | 16.83 | 49.01 | 4,806.9 | 1,051.9 | 1,278.3
| 5,204.0 | 15.21 | 49.01 | 4,898.2 | 1,069.0 | 1,298.1
| 5,299.0 | 14.81 | 48.57 | 4,989.9 | 1,085.3 | 1,316.6
| 5,394.0 | 13.80 | 47.51 | 5,082.0 | 1,100.9 | 1,334.0
| 5,489.0 | 12.48 | 49.80 | 5,174.5 | 1,115.2 | 1,350.2
| 5,584.0 | 11.47 | 49.89 | 5,267.4 | 1,127.9 | 1,365.3
| 5,678.0 | 10.11 | 49.01 | 5,359.8 | 1,139.4 | 1,378.7
| 5,772.0 | 9.14 | 49.45 | 5,452.4 | 1,149.6 | 1,390.6
| 5,867.0 | 8.57 | 50.76 | 5,546.3 | 1,159.0 | 1,401.8
| 5,962.0 | 7.42 | 51.64 | 5,640.4 | 1,167.3 | 1,412.1
| 6,057.0 | 6.42 | 51.64 | 5,734.7 | 1,174.4 | 1,421.0
| 6,152.0 | 5.63 | 50.94 | 5,829.2 | 1,180.6 | 1,428.8
| 6,247.0 | 5.27 | 50.59 | 5,923.7 | 1,186.3 | 1,435.8
| 6,341.0 | 4.70 | 53.58 | 6,017.4 | 1,191.4 | 1,442.3
| 6,436.0 | 2.11 | 59.91 | 6,112.2 | 1,194.6 | 1,446.9
| 6,531.0 | 1.63 | 68.08 | 6,207.2 | 1,195.9 | 1,449.7
| 6,626.0 | 1.41 | 72.74 | 6,302.1 | 1,196.8 | 1,452.0
| 6,721.0 | 0.92 | 82.84 | 6,397.1 | 1,197.2 | 1,453.9
| 6,816.0 | 0.79 | 90.93 | 6,492.1 | 1,197.3 | 1,455.3
| 6,911.0 | 0.31 | 138.92 | 6,587.1 | 1,197.1 | 1,456.1
| 7,006.0 | 0.53 | 183.13 | 6,682.1 | 1,196.5 | 1,456.3
| 7,101.0 | 0.66 | 199.48 | 6,777.1 | 1,195.5 | 1,456.1
| 7,196.0 | 0.83 | 213.63 | 6,872.1 | 1,194.4 | 1,455.5
| 7,291.0 | 1.21 | 245.35 | 6,967.1 | 1,193.4 | 1,454.2
| 7,385.0 | 1.98 | 257.57 | 7,061.0 | 1,192.7 | 1,451.7
| 7,480.0 | 2.55 | 252.47 | 7,155.9 | 1,191.7 | 1,448.1
| 7,575.0 | 2.99 | 242.37 | 7,250.8 | 1,189.9 | 1,443.9
| 7,670.0 | 2.77 | 230.59 | 7,345.7 | 1,187.3 | 1,439.9
| 7,765.0 | 3.12 | 225.32 | 7,440.6 | 1,184.0 | 1,436.3
| 7,860.0 | 2.77 | 218.28 | 7,535.5 | 1,180.4 | 1,433.1
| 7,955.0 | 2.37 | 206.86 | 7,630.4 | 1,176.9 | 1,430.8
| 8,050.0 | 2.20 | 215.56 | 7,725.3 | 1,173.6 | 1,428.8
| 8,145.0 | 2.50 | 216.44 | 7,820.2 | 1,170.5 | 1,426.5
| 8,218.0 | 2.46 | 223.29 | 7,893.1 | 1,168.0 | 1,424.5
| 8,266.0 | 2.46 | 223.29 | 7,941.1 | 1,166.5 | 1,423.1

## Lookup (hidden)
North Reference | RetunValue | Grid Type | ReturnValue | Deviation Indicator | ReturnValue
| 2 |  | 0 |  | 2
True |  | SPCS-Colorado Central-NAD27 |  | Directional
Grid |  | SPCS-Colorado Central-NAD83 |  | High Angle
|  | SPCS-Colorado North-NAD27 |  | Horizontal
SPCS-Colorado North-NAD83
SPCS-Colorado South-NAD27
SPCS-Colorado South-NAD83
UTM-Zone 12 NAD27
UTM-Zone 12 NAD83
UTM-Zone 13 NAD27
UTM-Zone 13 NAD83