## Data
Header Information | measured depth (ft) | inclination (°) | azimuth (°) | true vertical depth (ft) | northing +N/-S (ft) | easting +E/-W (ft)
Operator Name | 0 | 0 | 0 | 0 | 0 | 0
BP | 100 | 0 | 0 | 100 | 0 | 0
Operator Number | 200 | 0 | 0 | 200 | 0 | 0
10000 | 300 | 0 | 0 | 300 | 0 | 0
Well Name and Number | 400 | 0 | 0 | 400 | 0 | 0
Ford H 1 | 500 | 1.38 | 52.81 | 500 | 0.33 | 0.44
API Number (if available) | 600 | 4.38 | 52.81 | 599.86 | 3.37 | 4.44
05-067-09956 | 700 | 7.38 | 52.81 | 699.32 | 9.56 | 12.6
Location: QQ SEC TWP RGE | 800 | 10.38 | 52.81 | 798.11 | 18.89 | 24.9
SENW SEC 10 T33N R08W | 900 | 13.38 | 52.81 | 895.96 | 31.34 | 41.29
Citing Type: Planned or Actual | 1000 | 16.38 | 52.81 | 992.59 | 46.86 | 61.75
PLANNED | 1100 | 19.38 | 52.81 | 1087.75 | 65.42 | 86.2
Deviation Indicator | 1200 | 22.38 | 52.81 | 1181.17 | 86.96 | 114.59
| 1300 | 25.38 | 52.81 | 1272.6 | 111.43 | 146.84
North Reference | 1400 | 28.38 | 52.81 | 1361.79 | 138.76 | 182.85
| 1500 | 31.38 | 52.81 | 1448.49 | 168.87 | 222.53
Grid Type | 1600 | 34.38 | 52.81 | 1532.46 | 201.69 | 265.77
| 1700 | 36.75 | 52.81 | 1613.54 | 237.06 | 312.38
| 1800 | 36.75 | 52.81 | 1693.67 | 273.23 | 360.03
| 1900 | 36.75 | 52.81 | 1773.8 | 309.4 | 407.69
| 2000 | 36.75 | 52.81 | 1853.92 | 345.56 | 455.35
| 2100 | 36.75 | 52.81 | 1934.05 | 381.73 | 503.01
| 2200 | 36.75 | 52.81 | 2014.18 | 417.9 | 550.67
| 2300 | 36.75 | 52.81 | 2094.31 | 454.07 | 598.33
| 2400 | 36.75 | 52.81 | 2174.43 | 490.24 | 645.99
| 2500 | 36.75 | 52.81 | 2254.56 | 526.41 | 693.65
| 2600 | 36.75 | 52.81 | 2334.69 | 562.58 | 741.31
| 2700 | 36.75 | 52.81 | 2414.82 | 598.74 | 788.97
| 2800 | 36.75 | 52.81 | 2494.94 | 634.91 | 836.63
| 2900 | 36.75 | 52.81 | 2575.07 | 671.08 | 884.29
| 3000 | 36.75 | 52.81 | 2655.2 | 707.25 | 931.95
| 3100 | 36.75 | 52.81 | 2735.33 | 743.42 | 979.61
| 3200 | 36.75 | 52.81 | 2815.45 | 779.59 | 1027.27
| 3300 | 36.75 | 52.81 | 2895.58 | 815.76 | 1074.93
| 3400 | 36.75 | 52.81 | 2975.71 | 851.92 | 1122.59
| 3500 | 36.75 | 52.81 | 3055.83 | 888.09 | 1170.25
| 3583.82 | 36.75 | 52.81 | 3123 | 918.41 | 1210.2
| 3642.98 | 0 | 0 | 3123 | 918.41 | 1210.2

## Lookup (hidden)
North Reference | RetunValue | Grid Type | ReturnValue | Deviation Indicator | ReturnValue
| 3 |  | 7 |  | 2
True |  | SPCS-Colorado Central-NAD27 |  | Directional
Grid |  | SPCS-Colorado Central-NAD83 |  | High Angle
|  | SPCS-Colorado North-NAD27 |  | Horizontal
SPCS-Colorado North-NAD83
SPCS-Colorado South-NAD27
SPCS-Colorado South-NAD83
UTM-Zone 12 NAD27
UTM-Zone 12 NAD83
UTM-Zone 13 NAD27
UTM-Zone 13 NAD83