## Data
Header Information | measured depth (ft) | inclination (°) | azimuth (°) | true vertical depth (ft) | northing +N/-S (ft) | easting +E/-W (ft)
Operator Name | 108.0 | 1.10 | 27.21 | 108.0 | 0.9 | 0.5
Piceance Energy, LLC | 200.0 | 3.08 | 57.72 | 199.9 | 3.0 | 3.0
Operator Number | 292.0 | 4.88 | 52.09 | 291.7 | 6.8 | 8.1
10433 | 384.0 | 7.25 | 40.58 | 383.2 | 13.6 | 15.0
Well Name and Number | 477.0 | 8.70 | 37.06 | 475.3 | 23.6 | 23.1
Piceance Fed 28-01M | 569.0 | 11.25 | 39.17 | 565.9 | 36.1 | 32.9
API Number (if available) | 661.0 | 13.32 | 43.92 | 655.8 | 50.7 | 46.0
05-077-10244-00 | 754.0 | 14.77 | 41.90 | 746.0 | 67.3 | 61.3
Location: QQ SEC TWP RGE | 846.0 | 16.39 | 45.77 | 834.6 | 85.1 | 78.4
SWNW 28 9S 93W | 938.0 | 19.20 | 47.44 | 922.2 | 104.4 | 98.9
Citing Type: Planned or Actual | 1,030.0 | 19.78 | 46.20 | 1,008.9 | 125.4 | 121.3
Actual | 1,125.0 | 20.39 | 45.68 | 1,098.2 | 148.1 | 144.7
Deviation Indicator | 1,220.0 | 20.39 | 45.85 | 1,187.2 | 171.1 | 168.4
Directional | 1,315.0 | 21.62 | 43.92 | 1,275.9 | 195.3 | 192.4
North Reference | 1,410.0 | 21.62 | 44.01 | 1,364.2 | 220.5 | 216.7
True | 1,505.0 | 22.02 | 42.78 | 1,452.4 | 246.1 | 241.0
Grid Type | 1,575.0 | 22.06 | 43.83 | 1,517.3 | 265.2 | 259.0
#VALUE! | 1,634.0 | 22.72 | 41.28 | 1,571.8 | 281.8 | 274.2
| 1,697.0 | 22.94 | 42.34 | 1,629.9 | 300.0 | 290.5
| 1,791.0 | 23.73 | 47.70 | 1,716.2 | 326.3 | 316.8
| 1,886.0 | 22.94 | 47.26 | 1,803.5 | 351.7 | 344.6
| 1,981.0 | 24.35 | 45.50 | 1,890.5 | 378.0 | 372.1
| 2,076.0 | 24.17 | 45.59 | 1,977.1 | 405.4 | 400.0
| 2,171.0 | 23.38 | 45.24 | 2,064.0 | 432.2 | 427.3
| 2,266.0 | 24.79 | 45.77 | 2,150.8 | 459.4 | 454.9
| 2,361.0 | 24.13 | 44.80 | 2,237.2 | 487.1 | 482.9
| 2,456.0 | 23.69 | 44.62 | 2,324.1 | 514.4 | 510.0
| 2,551.0 | 25.09 | 46.03 | 2,410.6 | 542.0 | 537.9
| 2,646.0 | 24.35 | 46.73 | 2,496.9 | 569.4 | 566.6
| 2,740.0 | 23.33 | 46.64 | 2,582.9 | 595.5 | 594.3
| 2,835.0 | 23.99 | 46.73 | 2,669.9 | 621.6 | 622.0
| 2,930.0 | 23.12 | 46.73 | 2,757.0 | 647.7 | 649.7
| 3,025.0 | 24.21 | 46.20 | 2,844.0 | 673.9 | 677.3
| 3,120.0 | 23.33 | 45.50 | 2,930.9 | 700.6 | 704.8
| 3,214.0 | 25.36 | 47.61 | 3,016.6 | 727.2 | 732.9
| 3,309.0 | 24.79 | 47.17 | 3,102.6 | 754.5 | 762.5
| 3,404.0 | 24.17 | 46.64 | 3,189.1 | 781.4 | 791.3
| 3,499.0 | 23.64 | 46.73 | 3,275.9 | 807.8 | 819.3
| 3,594.0 | 22.46 | 46.47 | 3,363.3 | 833.3 | 846.3
| 3,689.0 | 24.08 | 44.27 | 3,450.6 | 859.7 | 873.0
| 3,784.0 | 23.95 | 43.92 | 3,537.4 | 887.5 | 899.9
| 3,879.0 | 23.60 | 43.04 | 3,624.3 | 915.3 | 926.3
| 3,973.0 | 22.85 | 43.57 | 3,710.7 | 942.2 | 951.7
| 4,068.0 | 24.47 | 44.45 | 3,797.7 | 969.6 | 978.2
| 4,163.0 | 24.26 | 44.53 | 3,884.2 | 997.6 | 1,005.7
| 4,258.0 | 23.99 | 44.10 | 3,970.9 | 1,025.4 | 1,032.8
| 4,353.0 | 23.60 | 43.66 | 4,057.9 | 1,053.0 | 1,059.4
| 4,448.0 | 23.33 | 42.78 | 4,145.0 | 1,080.6 | 1,085.3
| 4,543.0 | 23.25 | 45.59 | 4,232.3 | 1,107.5 | 1,111.4
| 4,638.0 | 22.41 | 45.15 | 4,319.8 | 1,133.4 | 1,137.7
| 4,733.0 | 22.06 | 44.18 | 4,407.8 | 1,159.0 | 1,162.9
| 4,827.0 | 21.93 | 44.18 | 4,494.9 | 1,184.2 | 1,187.5
| 4,922.0 | 20.04 | 46.56 | 4,583.6 | 1,208.1 | 1,211.7
| 5,017.0 | 19.25 | 46.20 | 4,673.1 | 1,230.2 | 1,234.8
| 5,112.0 | 17.89 | 46.12 | 4,763.1 | 1,251.1 | 1,256.6
| 5,207.0 | 16.52 | 45.94 | 4,853.9 | 1,270.6 | 1,276.8
| 5,301.0 | 15.29 | 45.24 | 4,944.3 | 1,288.6 | 1,295.2
| 5,396.0 | 14.81 | 44.18 | 5,036.0 | 1,306.2 | 1,312.6
| 5,491.0 | 13.27 | 44.10 | 5,128.2 | 1,322.7 | 1,328.6
| 5,586.0 | 11.95 | 46.91 | 5,220.9 | 1,337.3 | 1,343.4
| 5,681.0 | 11.25 | 47.00 | 5,314.0 | 1,350.3 | 1,357.4
| 5,775.0 | 10.11 | 47.35 | 5,406.3 | 1,362.1 | 1,370.1
| 5,870.0 | 9.05 | 47.52 | 5,500.0 | 1,372.8 | 1,381.8
| 5,965.0 | 8.00 | 47.17 | 5,593.9 | 1,382.4 | 1,392.1
| 6,060.0 | 6.72 | 44.36 | 5,688.2 | 1,390.8 | 1,400.9
| 6,155.0 | 5.93 | 42.43 | 5,782.6 | 1,398.4 | 1,408.1
| 6,249.0 | 4.92 | 39.96 | 5,876.2 | 1,405.1 | 1,413.9
| 6,344.0 | 4.22 | 34.95 | 5,970.9 | 1,411.1 | 1,418.6
| 6,439.0 | 4.04 | 31.18 | 6,065.6 | 1,416.8 | 1,422.3
| 6,534.0 | 3.96 | 35.75 | 6,160.4 | 1,422.4 | 1,425.9
| 6,629.0 | 3.52 | 33.99 | 6,255.2 | 1,427.4 | 1,429.5
| 6,724.0 | 2.94 | 31.18 | 6,350.0 | 1,431.9 | 1,432.4
| 6,818.0 | 2.99 | 38.03 | 6,443.9 | 1,435.9 | 1,435.1
| 6,914.0 | 2.42 | 37.77 | 6,539.8 | 1,439.5 | 1,437.9
| 7,009.0 | 1.36 | 39.00 | 6,634.7 | 1,442.0 | 1,439.9
| 7,104.0 | 0.83 | 16.94 | 6,729.7 | 1,443.5 | 1,440.8
| 7,199.0 | 0.70 | 350.22 | 6,824.7 | 1,444.7 | 1,440.9
| 7,293.0 | 0.40 | 340.64 | 6,918.7 | 1,445.6 | 1,440.7
| 7,388.0 | 0.35 | 327.89 | 7,013.7 | 1,446.2 | 1,440.4
| 7,483.0 | 0.57 | 279.73 | 7,108.7 | 1,446.5 | 1,439.8
| 7,578.0 | 1.23 | 275.51 | 7,203.7 | 1,446.7 | 1,438.3
| 7,673.0 | 1.58 | 262.94 | 7,298.7 | 1,446.6 | 1,436.0
| 7,768.0 | 1.80 | 246.42 | 7,393.6 | 1,445.8 | 1,433.3
| 7,862.0 | 1.63 | 255.12 | 7,487.6 | 1,444.9 | 1,430.7
| 7,957.0 | 1.41 | 264.96 | 7,582.6 | 1,444.5 | 1,428.2
| 8,052.0 | 1.71 | 261.01 | 7,677.5 | 1,444.1 | 1,425.6
| 8,147.0 | 1.58 | 253.63 | 7,772.5 | 1,443.6 | 1,423.0
| 8,242.0 | 1.49 | 252.13 | 7,867.4 | 1,442.8 | 1,420.5
| 8,294.8 | 1.49 | 252.13 | 7,920.2 | 1,442.4 | 1,419.2
| 8,302.0 | 1.49 | 252.13 | 7,927.4 | 1,442.3 | 1,419.1

## Lookup (hidden)
North Reference | RetunValue | Grid Type | ReturnValue | Deviation Indicator | ReturnValue
| 2 |  | 0 |  | 2
True |  | SPCS-Colorado Central-NAD27 |  | Directional
Grid |  | SPCS-Colorado Central-NAD83 |  | High Angle
|  | SPCS-Colorado North-NAD27 |  | Horizontal
SPCS-Colorado North-NAD83
SPCS-Colorado South-NAD27
SPCS-Colorado South-NAD83
UTM-Zone 12 NAD27
UTM-Zone 12 NAD83
UTM-Zone 13 NAD27
UTM-Zone 13 NAD83