## Data
Header Information | measured depth (ft) | inclination (°) | azimuth (°) | true vertical depth (ft) | northing +N/-S (ft) | easting +E/-W (ft)
Operator Name | 108.0 | 1.41 | 16.41 | 108.0 | 1.3 | 0.4
Piceance Energy, LLC | 200.0 | 2.72 | 23.97 | 199.9 | 4.4 | 1.6
Operator Number | 292.0 | 4.17 | 27.57 | 291.8 | 9.3 | 4.0
10433 | 385.0 | 5.01 | 3.67 | 384.5 | 16.4 | 5.8
Well Name and Number | 477.0 | 6.81 | 351.89 | 476.0 | 25.8 | 5.3
Piceance 28-02W | 569.0 | 8.31 | 341.78 | 567.2 | 37.5 | 2.5
API Number (if available) | 661.0 | 9.62 | 339.67 | 658.1 | 51.0 | -2.3
05-077-09770-00 | 754.0 | 10.11 | 350.22 | 749.7 | 66.3 | -6.4
Location: QQ SEC TWP RGE | 846.0 | 10.85 | 343.54 | 840.2 | 82.6 | -10.2
SWNW 28 9S 93W | 938.0 | 11.82 | 341.69 | 930.4 | 99.9 | -15.6
Citing Type: Planned or Actual | 1,031.0 | 12.39 | 343.89 | 1,021.3 | 118.5 | -21.4
Actual | 1,126.0 | 11.78 | 343.19 | 1,114.2 | 137.6 | -27.0
Deviation Indicator | 1,220.0 | 13.01 | 340.64 | 1,206.0 | 156.7 | -33.3
Directional | 1,315.0 | 13.01 | 339.32 | 1,298.6 | 176.8 | -40.6
North Reference | 1,411.0 | 14.19 | 342.66 | 1,391.9 | 198.2 | -47.9
True | 1,506.0 | 15.21 | 344.21 | 1,483.8 | 221.3 | -54.8
Grid Type | 1,559.0 | 16.40 | 345.12 | 1,534.7 | 235.2 | -58.6
#VALUE! | 1,632.0 | 17.09 | 345.56 | 1,604.7 | 255.5 | -63.9
| 1,696.0 | 16.61 | 344.86 | 1,665.9 | 273.5 | -68.6
| 1,790.0 | 15.78 | 344.68 | 1,756.2 | 298.8 | -75.5
| 1,885.0 | 15.07 | 342.84 | 1,847.8 | 323.0 | -82.6
| 1,980.0 | 14.68 | 342.48 | 1,939.6 | 346.3 | -89.9
| 2,073.0 | 14.11 | 342.84 | 2,029.6 | 368.4 | -96.7
| 2,170.0 | 13.62 | 342.48 | 2,123.8 | 390.6 | -103.7
| 2,265.0 | 13.14 | 340.99 | 2,216.2 | 411.4 | -110.6
| 2,360.0 | 14.24 | 343.98 | 2,308.5 | 432.9 | -117.3
| 2,455.0 | 13.58 | 342.66 | 2,400.8 | 454.8 | -123.8
| 2,549.0 | 15.47 | 343.19 | 2,491.7 | 477.3 | -130.8
| 2,644.0 | 15.47 | 348.72 | 2,583.3 | 501.9 | -136.9
| 2,739.0 | 14.50 | 348.28 | 2,675.1 | 525.9 | -141.8
| 2,834.0 | 13.58 | 347.67 | 2,767.2 | 548.5 | -146.6
| 2,928.0 | 12.44 | 347.05 | 2,858.8 | 569.1 | -151.2
| 3,024.0 | 14.06 | 344.15 | 2,952.3 | 590.4 | -156.7
| 3,118.0 | 13.89 | 342.84 | 3,043.5 | 612.2 | -163.2
| 3,213.0 | 13.58 | 341.52 | 3,135.8 | 633.7 | -170.1
| 3,308.0 | 13.18 | 341.34 | 3,228.2 | 654.5 | -177.1
| 3,403.0 | 12.39 | 341.43 | 3,320.8 | 674.4 | -183.8
| 3,498.0 | 13.67 | 344.15 | 3,413.4 | 694.9 | -190.1
| 3,593.0 | 14.02 | 349.60 | 3,505.6 | 717.0 | -195.2
| 3,688.0 | 13.40 | 349.78 | 3,597.9 | 739.1 | -199.3
| 3,783.0 | 12.83 | 348.37 | 3,690.4 | 760.3 | -203.4
| 3,877.0 | 12.08 | 346.44 | 3,782.2 | 780.1 | -207.8
| 3,972.0 | 14.02 | 348.02 | 3,874.8 | 801.0 | -212.5
| 4,067.0 | 13.18 | 347.14 | 3,967.1 | 822.8 | -217.3
| 4,162.0 | 12.96 | 345.82 | 4,059.7 | 843.7 | -222.3
| 4,257.0 | 12.30 | 345.47 | 4,152.4 | 863.8 | -227.4
| 4,352.0 | 14.11 | 344.15 | 4,244.8 | 884.8 | -233.2
| 4,447.0 | 13.36 | 343.36 | 4,337.1 | 906.4 | -239.5
| 4,541.0 | 13.05 | 342.66 | 4,428.6 | 927.0 | -245.7
| 4,636.0 | 14.28 | 346.09 | 4,520.9 | 948.6 | -251.7
| 4,731.0 | 13.40 | 344.68 | 4,613.2 | 970.6 | -257.5
| 4,826.0 | 12.26 | 343.36 | 4,705.8 | 990.9 | -263.3
| 4,921.0 | 11.29 | 343.27 | 4,798.8 | 1,009.4 | -268.8
| 5,016.0 | 12.08 | 348.72 | 4,891.8 | 1,028.1 | -273.5
| 5,110.0 | 11.69 | 348.46 | 4,983.8 | 1,047.1 | -277.3
| 5,205.0 | 10.77 | 347.93 | 5,077.0 | 1,065.2 | -281.1
| 5,300.0 | 9.67 | 346.61 | 5,170.5 | 1,081.6 | -284.8
| 5,395.0 | 10.24 | 354.96 | 5,264.1 | 1,097.8 | -287.4
| 5,490.0 | 9.14 | 356.28 | 5,357.7 | 1,113.7 | -288.6
| 5,585.0 | 8.53 | 356.99 | 5,451.6 | 1,128.3 | -289.4
| 5,680.0 | 6.33 | 1.64 | 5,545.8 | 1,140.6 | -289.7
| 5,774.0 | 5.27 | 358.13 | 5,639.3 | 1,150.1 | -289.7
| 5,869.0 | 4.44 | 355.40 | 5,734.0 | 1,158.1 | -290.1
| 5,964.0 | 3.52 | 354.79 | 5,828.7 | 1,164.7 | -290.7
| 6,059.0 | 2.77 | 350.13 | 5,923.6 | 1,169.8 | -291.3
| 6,153.0 | 2.68 | 7.97 | 6,017.5 | 1,174.2 | -291.4
| 6,248.0 | 2.37 | 6.83 | 6,112.4 | 1,178.4 | -290.9
| 6,343.0 | 1.45 | 26.87 | 6,207.3 | 1,181.4 | -290.1
| 6,438.0 | 0.97 | 9.03 | 6,302.3 | 1,183.3 | -289.4
| 6,533.0 | 0.53 | 0.77 | 6,397.3 | 1,184.5 | -289.3
| 6,628.0 | 0.35 | 39.61 | 6,492.3 | 1,185.2 | -289.1
| 6,722.0 | 0.13 | 52.44 | 6,586.3 | 1,185.5 | -288.8
| 6,817.0 | 0.44 | 236.31 | 6,681.3 | 1,185.3 | -289.0
| 6,912.0 | 0.75 | 227.87 | 6,776.3 | 1,184.7 | -289.8
| 7,007.0 | 0.88 | 222.07 | 6,871.3 | 1,183.7 | -290.8
| 7,103.0 | 1.80 | 247.74 | 6,967.3 | 1,182.6 | -292.6
| 7,198.0 | 2.33 | 250.64 | 7,062.2 | 1,181.4 | -295.8
| 7,292.0 | 2.33 | 245.80 | 7,156.1 | 1,180.0 | -299.4
| 7,387.0 | 2.15 | 237.19 | 7,251.1 | 1,178.2 | -302.7
| 7,482.0 | 2.20 | 231.92 | 7,346.0 | 1,176.2 | -305.6
| 7,577.0 | 2.55 | 239.56 | 7,440.9 | 1,174.0 | -308.8
| 7,672.0 | 3.12 | 257.58 | 7,535.8 | 1,172.3 | -313.2
| 7,766.0 | 2.86 | 260.75 | 7,629.7 | 1,171.4 | -318.0
| 7,861.0 | 2.37 | 263.82 | 7,724.6 | 1,170.8 | -322.3
| 7,956.0 | 2.24 | 260.22 | 7,819.5 | 1,170.3 | -326.1
| 8,024.2 | 2.24 | 257.29 | 7,887.6 | 1,169.8 | -328.7
| 8,091.0 | 2.24 | 256.44 | 7,954.4 | 1,169.2 | -331.2

## Lookup (hidden)
North Reference | RetunValue | Grid Type | ReturnValue | Deviation Indicator | ReturnValue
| 2 |  | 0 |  | 2
True |  | SPCS-Colorado Central-NAD27 |  | Directional
Grid |  | SPCS-Colorado Central-NAD83 |  | High Angle
|  | SPCS-Colorado North-NAD27 |  | Horizontal
SPCS-Colorado North-NAD83
SPCS-Colorado South-NAD27
SPCS-Colorado South-NAD83
UTM-Zone 12 NAD27
UTM-Zone 12 NAD83
UTM-Zone 13 NAD27
UTM-Zone 13 NAD83