## Data
Header Information | measured depth (ft) | inclination (°) | azimuth (°) | true vertical depth (ft) | northing +N/-S (ft) | easting +E/-W (ft)
Operator Name | 108.0 | 0.57 | 290.09 | 108.0 | 0.2 | -0.5
Piceance Energy, LLC | 200.0 | 1.45 | 333.60 | 200.0 | 1.4 | -1.5
Operator Number | 292.0 | 4.04 | 355.48 | 291.9 | 5.7 | -2.2
10433 | 385.0 | 5.54 | 337.02 | 384.6 | 13.1 | -4.2
Well Name and Number | 477.0 | 5.89 | 331.84 | 476.1 | 21.3 | -8.2
Piceance 28-04W | 569.0 | 6.81 | 338.17 | 567.5 | 30.5 | -12.5
API Number (if available) | 661.0 | 7.34 | 330.96 | 658.8 | 40.7 | -17.3
05-077-09772-00 | 754.0 | 7.65 | 335.62 | 751.0 | 51.6 | -22.8
Location: QQ SEC TWP RGE | 846.0 | 8.39 | 335.09 | 842.1 | 63.2 | -28.1
SWNW 28 9S 93W | 938.0 | 8.83 | 337.11 | 933.1 | 75.8 | -33.7
Citing Type: Planned or Actual | 1,031.0 | 9.27 | 336.85 | 1,024.9 | 89.3 | -39.4
Actual | 1,126.0 | 10.11 | 335.09 | 1,118.6 | 103.9 | -45.9
Deviation Indicator | 1,220.0 | 8.92 | 337.29 | 1,211.3 | 118.1 | -52.2
Directional | 1,315.0 | 8.70 | 333.95 | 1,305.2 | 131.3 | -58.2
North Reference | 1,411.0 | 9.49 | 337.46 | 1,400.0 | 145.2 | -64.5
True | 1,506.0 | 9.05 | 333.77 | 1,493.7 | 159.1 | -70.8
Grid Type | 1,532.0 | 9.98 | 334.56 | 1,519.4 | 163.0 | -72.6
#VALUE! | 1,603.0 | 9.93 | 332.89 | 1,589.3 | 174.0 | -78.1
| 1,698.0 | 9.80 | 333.33 | 1,682.9 | 188.5 | -85.4
| 1,792.0 | 9.67 | 332.72 | 1,775.5 | 202.7 | -92.6
| 1,887.0 | 9.23 | 332.45 | 1,869.2 | 216.5 | -99.8
| 1,982.0 | 9.10 | 332.01 | 1,963.0 | 229.9 | -106.9
| 2,077.0 | 8.66 | 332.10 | 2,056.9 | 242.9 | -113.7
| 2,172.0 | 8.61 | 331.49 | 2,150.8 | 255.4 | -120.5
| 2,267.0 | 8.17 | 338.08 | 2,244.8 | 267.9 | -126.4
| 2,362.0 | 8.22 | 339.40 | 2,338.8 | 280.6 | -131.3
| 2,457.0 | 8.00 | 337.11 | 2,432.9 | 293.0 | -136.3
| 2,551.0 | 7.78 | 338.52 | 2,526.0 | 304.9 | -141.1
| 2,646.0 | 7.34 | 337.38 | 2,620.2 | 316.5 | -145.8
| 2,741.0 | 6.72 | 339.93 | 2,714.5 | 327.4 | -150.1
| 2,836.0 | 6.37 | 337.90 | 2,808.8 | 337.5 | -154.0
| 2,931.0 | 7.51 | 342.03 | 2,903.1 | 348.2 | -157.9
| 3,026.0 | 7.78 | 341.60 | 2,997.3 | 360.3 | -161.8
| 3,120.0 | 7.47 | 340.01 | 3,090.5 | 372.0 | -165.9
| 3,215.0 | 7.34 | 340.28 | 3,184.7 | 383.6 | -170.1
| 3,310.0 | 6.99 | 341.33 | 3,278.9 | 394.7 | -174.0
| 3,405.0 | 8.04 | 343.26 | 3,373.1 | 406.6 | -177.7
| 3,500.0 | 8.83 | 339.22 | 3,467.1 | 419.8 | -182.2
| 3,595.0 | 8.88 | 338.96 | 3,561.0 | 433.4 | -187.4
| 3,690.0 | 8.44 | 337.99 | 3,654.9 | 446.7 | -192.7
| 3,785.0 | 8.26 | 336.59 | 3,748.9 | 459.5 | -198.0
| 3,879.0 | 8.31 | 337.90 | 3,841.9 | 471.9 | -203.2
| 3,974.0 | 8.13 | 336.06 | 3,935.9 | 484.4 | -208.6
| 4,069.0 | 7.87 | 335.97 | 4,030.0 | 496.5 | -213.9
| 4,164.0 | 7.38 | 333.60 | 4,124.1 | 507.9 | -219.3
| 4,259.0 | 7.78 | 339.22 | 4,218.3 | 519.4 | -224.3
| 4,354.0 | 7.56 | 340.10 | 4,312.5 | 531.3 | -228.7
| 4,449.0 | 7.73 | 341.68 | 4,406.6 | 543.2 | -232.8
| 4,544.0 | 7.95 | 333.86 | 4,500.7 | 555.2 | -237.7
| 4,638.0 | 7.73 | 333.68 | 4,593.9 | 566.7 | -243.4
| 4,733.0 | 6.81 | 332.95 | 4,688.1 | 577.4 | -248.8
| 4,828.0 | 7.73 | 338.43 | 4,782.3 | 588.4 | -253.7
| 4,923.0 | 7.56 | 336.67 | 4,876.5 | 600.1 | -258.5
| 5,018.0 | 7.51 | 338.87 | 4,970.7 | 611.6 | -263.2
| 5,112.0 | 7.03 | 338.34 | 5,063.9 | 622.7 | -267.6
| 5,207.0 | 6.42 | 335.00 | 5,158.3 | 632.9 | -272.0
| 5,302.0 | 6.72 | 348.71 | 5,252.6 | 643.2 | -275.3
| 5,397.0 | 5.89 | 346.96 | 5,347.1 | 653.4 | -277.5
| 5,492.0 | 5.36 | 343.18 | 5,441.6 | 662.4 | -279.9
| 5,587.0 | 4.22 | 346.08 | 5,536.3 | 670.0 | -282.0
| 5,682.0 | 3.87 | 347.84 | 5,631.0 | 676.5 | -283.5
| 5,776.0 | 1.76 | 350.00 | 5,724.9 | 681.1 | -284.4
| 5,871.0 | 0.92 | 345.81 | 5,819.9 | 683.2 | -284.9
| 5,966.0 | 0.92 | 328.24 | 5,914.9 | 684.6 | -285.5
| 6,061.0 | 0.92 | 312.77 | 6,009.9 | 685.8 | -286.4
| 6,156.0 | 0.48 | 123.63 | 6,104.9 | 686.1 | -286.6
| 6,250.0 | 0.22 | 111.94 | 6,198.9 | 685.8 | -286.2
| 6,345.0 | 0.22 | 108.07 | 6,293.9 | 685.7 | -285.8
| 6,440.0 | 0.35 | 183.74 | 6,388.9 | 685.3 | -285.7
| 6,535.0 | 0.44 | 201.32 | 6,483.9 | 684.7 | -285.8
| 6,630.0 | 0.88 | 238.94 | 6,578.8 | 684.0 | -286.6
| 6,724.0 | 1.19 | 237.97 | 6,672.8 | 683.1 | -288.0
| 6,819.0 | 1.32 | 236.92 | 6,767.8 | 682.0 | -289.8
| 6,915.0 | 1.80 | 241.40 | 6,863.8 | 680.6 | -292.0
| 7,009.0 | 2.02 | 254.50 | 6,957.7 | 679.5 | -294.9
| 7,105.0 | 1.71 | 251.42 | 7,053.7 | 678.6 | -297.9
| 7,200.0 | 1.71 | 243.60 | 7,148.6 | 677.5 | -300.5
| 7,294.0 | 2.20 | 253.88 | 7,242.6 | 676.4 | -303.5
| 7,389.0 | 2.24 | 262.93 | 7,337.5 | 675.6 | -307.1
| 7,484.0 | 2.90 | 254.76 | 7,432.4 | 674.8 | -311.3
| 7,579.0 | 3.65 | 248.61 | 7,527.2 | 673.1 | -316.4
| 7,674.0 | 3.65 | 244.56 | 7,622.1 | 670.6 | -321.9
| 7,768.0 | 3.56 | 241.93 | 7,715.9 | 668.0 | -327.2
| 7,863.0 | 3.30 | 239.20 | 7,810.7 | 665.2 | -332.2
| 7,906.0 | 3.30 | 236.74 | 7,853.6 | 663.9 | -334.3
| 7953 | 3.3 | 236.74 | 7900.6 | 662.4 | -336.5

## Lookup (hidden)
North Reference | RetunValue | Grid Type | ReturnValue | Deviation Indicator | ReturnValue
| 2 |  | 0 |  | 2
True |  | SPCS-Colorado Central-NAD27 |  | Directional
Grid |  | SPCS-Colorado Central-NAD83 |  | High Angle
|  | SPCS-Colorado North-NAD27 |  | Horizontal
SPCS-Colorado North-NAD83
SPCS-Colorado South-NAD27
SPCS-Colorado South-NAD83
UTM-Zone 12 NAD27
UTM-Zone 12 NAD83
UTM-Zone 13 NAD27
UTM-Zone 13 NAD83