## Data
Header Information | measured depth (ft) | inclination (°) | azimuth (°) | true vertical depth (ft) | northing +N/-S (ft) | easting +E/-W (ft) | V Sec (ft)
Operator Name | 0 | 0 | 0 | 0 | 0 | 0 | 0
PDC ENERGY | 237 | 0 | 152.6 | 237 | 0 | 0 | 0
Operator Number | 516 | 0.2 | 116 | 516 | -0.21 | 0.44 | -0.34
69175 | 796 | 0.6 | 157.3 | 795.99 | -1.78 | 1.44 | -2.13
Well Name and Number | 905 | 0.3 | 171.3 | 904.99 | -2.59 | 1.71 | -2.98
COLLINS 18Q-301 | 948 | 0.49 | 178.99 | 947.99 | -2.88 | 1.73 | -3.27
API Number (if available) | 1014 | 0.8 | 183.4 | 1013.98 | -3.63 | 1.7 | -3.97
05-123-41673 | 1107 | 3.5 | 247.8 | 1106.92 | -5.35 | -0.96 | -4.8
Location: QQ SEC TWP RGE | 1200 | 5.5 | 245.2 | 1199.63 | -8.29 | -7.64 | -5.58
SE SE SEC. 18 T4N R64W | 1294 | 8.4 | 258.4 | 1292.93 | -11.56 | -18.46 | -5.42
Citing Type: Planned or Actual | 1387 | 9.1 | 268.3 | 1384.85 | -13.14 | -32.46 | -2.68
Actual | 1479 | 12.4 | 261.8 | 1475.23 | -14.77 | -49.52 | 0.94
Deviation Indicator | 1573 | 14.4 | 263 | 1566.67 | -17.63 | -71.11 | 4.76
Horizontal | 1666 | 13.1 | 257.4 | 1657 | -21.34 | -92.87 | 7.83
North Reference | 1759 | 14.9 | 262.2 | 1747.24 | -25.27 | -115.01 | 10.8
True | 1853 | 16.6 | 260.6 | 1837.71 | -29.1 | -140.23 | 14.8
Grid Type | 1946 | 18.8 | 262.5 | 1926.3 | -33.22 | -168.2 | 19.35
#VALUE! | 2036 | 18.6 | 258.7 | 2011.55 | -37.93 | -196.65 | 23.5
| 2126 | 18.3 | 256.2 | 2096.93 | -44.11 | -224.45 | 26.03
| 2216 | 17.8 | 253.7 | 2182.5 | -51.34 | -251.38 | 27.31
| 2486 | 17.9 | 260.5 | 2439.53 | -69.78 | -331.92 | 34.17
| 2756 | 20.3 | 271.8 | 2694.74 | -75.16 | -419.7 | 55.67
| 3025 | 22 | 270.5 | 2945.61 | -73.25 | -516.73 | 86.91
| 3295 | 20.7 | 266.2 | 3197.09 | -75.97 | -614.92 | 114.1
| 3565 | 16.8 | 261.3 | 3452.73 | -85.04 | -701.15 | 131.6
| 3834 | 18.1 | 263.5 | 3709.34 | -95.65 | -781.1 | 145.74
| 4103 | 17.4 | 261.6 | 3965.54 | -106.26 | -862.4 | 160.29
| 4373 | 16 | 261.4 | 4224.15 | -117.72 | -939.14 | 172.64
| 4642 | 18.4 | 261.4 | 4481.1 | -129.62 | -1017.78 | 185.16
| 4911 | 15.7 | 257.3 | 4738.26 | -143.97 | -1095.28 | 194.99
| 5182 | 18.2 | 250.2 | 4997.49 | -166.37 | -1170.89 | 196.57
| 5451 | 14.9 | 245.9 | 5255.32 | -194.73 | -1242.01 | 191.11
| 5720 | 12 | 248.7 | 5516.92 | -219.02 | -1299.65 | 185.45
| 5990 | 9.4 | 271.1 | 5782.32 | -228.8 | -1347.87 | 190.76
| 6260 | 5.4 | 261.4 | 6050.02 | -230.27 | -1382.49 | 199.85
| 6350 | 2.3 | 268.2 | 6139.81 | -230.96 | -1388.49 | 201.01
| 6439 | 1.7 | 283.2 | 6228.76 | -230.72 | -1391.56 | 202.17
| 6529 | 9.3 | 347.3 | 6318.32 | -223.31 | -1394.46 | 210.12
| 6619 | 16.4 | 354.1 | 6406.01 | -203.55 | -1397.37 | 229.83
| 6708 | 24.9 | 354.1 | 6489.22 | -172.35 | -1400.59 | 260.53
| 6798 | 31 | 356.5 | 6568.68 | -130.33 | -1403.96 | 301.59
| 6888 | 39.1 | 356.7 | 6642.3 | -78.78 | -1407.01 | 351.64
| 6978 | 47.6 | 358.5 | 6707.69 | -17.11 | -1409.52 | 411.17
| 7067 | 52.9 | 354.4 | 6764.59 | 51.13 | -1413.85 | 477.51
| 7157 | 60.7 | 354.7 | 6813.84 | 126.04 | -1420.99 | 551.05
| 7247 | 68.1 | 357.7 | 6852.7 | 206.96 | -1426.3 | 629.77
| 7337 | 72 | 358 | 6883.41 | 291.48 | -1429.47 | 711.28
| 7427 | 75.8 | 0 | 6908.36 | 377.92 | -1430.96 | 794.1
| 7517 | 82.8 | 0.1 | 6925.06 | 466.3 | -1430.88 | 878.29
| 7528 | 84.7 | 0.2 | 6926.26 | 477.23 | -1430.85 | 888.7
| 7546 | 85.6 | 0.02 | 6927.78 | 495.17 | -1430.82 | 905.78
| 7588 | 87.7 | 359.6 | 6930.24 | 537.09 | -1430.96 | 945.77
| 7633 | 87.7 | 359 | 6932.04 | 582.05 | -1431.51 | 988.78
| 7723 | 89.3 | 359.1 | 6934.4 | 672.01 | -1433 | 1074.95
| 7813 | 89.7 | 358.6 | 6935.18 | 761.99 | -1434.81 | 1161.24
| 7903 | 89.7 | 358 | 6935.65 | 851.94 | -1437.48 | 1247.77
| 7992 | 89.9 | 357.5 | 6935.97 | 940.87 | -1440.97 | 1333.57
| 8082 | 90 | 357.2 | 6936.04 | 1030.78 | -1445.13 | 1420.51
| 8172 | 90.6 | 356.9 | 6935.57 | 1120.66 | -1449.76 | 1507.56
| 8262 | 90.6 | 358.2 | 6934.63 | 1210.57 | -1453.61 | 1594.4
| 8352 | 90.7 | 358.2 | 6933.61 | 1300.52 | -1456.44 | 1680.97
| 8442 | 91.2 | 1.7 | 6932.12 | 1390.49 | -1456.52 | 1766.73
| 8532 | 91.5 | 1.4 | 6930 | 1480.43 | -1454.08 | 1851.7
| 8621 | 91.7 | 1.1 | 6927.51 | 1569.38 | -1452.14 | 1935.86
| 8711 | 91.6 | 0.9 | 6924.92 | 1659.33 | -1450.57 | 2021.1
| 8801 | 91.1 | 359.4 | 6922.8 | 1749.3 | -1450.34 | 2106.76
| 8891 | 91.3 | 359 | 6920.91 | 1839.27 | -1451.59 | 2192.88
| 8981 | 88.8 | 0.2 | 6920.84 | 1929.26 | -1452.22 | 2278.82
| 9070 | 89.2 | 0.2 | 6922.39 | 2018.24 | -1451.91 | 2363.52
| 9160 | 89.8 | 359.5 | 6923.17 | 2108.24 | -1452.15 | 2449.35
| 9250 | 89.8 | 359.4 | 6923.49 | 2198.23 | -1453.01 | 2535.37
| 9390 | 88.8 | 2.2 | 6925.2 | 2338.19 | -1451.05 | 2668.14
| 9430 | 88.8 | 2.1 | 6926.04 | 2378.16 | -1449.55 | 2705.77
| 9519 | 88.7 | 1.9 | 6927.98 | 2467.08 | -1446.45 | 2789.56
| 9609 | 90.8 | 2.5 | 6928.37 | 2557.01 | -1442.99 | 2874.21
| 9699 | 90.9 | 2.3 | 6927.04 | 2646.92 | -1439.23 | 2958.74
| 9789 | 90.7 | 2.3 | 6925.78 | 2736.84 | -1435.61 | 3043.33
| 9879 | 90.5 | 2.4 | 6924.84 | 2826.76 | -1431.92 | 3127.9
| 9969 | 91.1 | 0.3 | 6923.58 | 2916.72 | -1429.8 | 3212.98
| 10059 | 90.6 | 359.7 | 6922.24 | 3006.71 | -1429.8 | 3298.73
| 10149 | 90.1 | 359.6 | 6921.7 | 3096.71 | -1430.35 | 3384.65
| 10238 | 90.8 | 0.2 | 6921 | 3185.7 | -1430.51 | 3469.5
| 10328 | 90.5 | 359.3 | 6919.98 | 3275.69 | -1430.9 | 3555.38
| 10418 | 89.5 | 358 | 6919.98 | 3365.67 | -1433.02 | 3641.75
| 10508 | 92 | 0.6 | 6918.8 | 3455.64 | -1434.12 | 3727.82
| 10597 | 91.7 | 0.2 | 6915.92 | 3544.59 | -1433.5 | 3812.39
| 10687 | 91.6 | 359.5 | 6913.33 | 3634.55 | -1433.74 | 3898.19
| 10777 | 91.8 | 358.9 | 6910.66 | 3724.5 | -1434.99 | 3984.29
| 10867 | 90 | 358.4 | 6909.25 | 3814.46 | -1437.11 | 4070.65
| 10957 | 90.2 | 358 | 6909.09 | 3904.42 | -1439.94 | 4157.23
| 11046 | 90.4 | 357.3 | 6908.63 | 3993.34 | -1443.59 | 4243.07
| 11136 | 88.6 | 358 | 6909.41 | 4083.26 | -1447.28 | 4329.87
| 11226 | 88 | 357.2 | 6912.08 | 4173.14 | -1451.05 | 4416.66
| 11316 | 87.3 | 0.2 | 6915.77 | 4263.03 | -1453.09 | 4502.94
| 11406 | 91.3 | 1.7 | 6916.87 | 4352.99 | -1451.59 | 4588.21
| 11496 | 91.5 | 1 | 6914.67 | 4442.93 | -1449.47 | 4673.28
| 11525 | 91.4 | 0.9 | 6913.94 | 4471.92 | -1448.99 | 4700.75
| 11575 | 91.4 | 0.9 | 6912.72 | 4521.9 | -1448.21 | 4748.14

## Lookup (hidden)
North Reference | RetunValue | Grid Type | ReturnValue | Deviation Indicator | ReturnValue
| 2 |  | 0 |  | 4
True |  | SPCS-Colorado Central-NAD27 |  | Directional
Grid |  | SPCS-Colorado Central-NAD83 |  | High Angle
|  | SPCS-Colorado North-NAD27 |  | Horizontal
SPCS-Colorado North-NAD83
SPCS-Colorado South-NAD27
SPCS-Colorado South-NAD83
UTM-Zone 12 NAD27
UTM-Zone 12 NAD83
UTM-Zone 13 NAD27
UTM-Zone 13 NAD83