## Data
Header Information | measured depth (ft) | inclination (°) | azimuth (°) | true vertical depth (ft) | northing +N/-S (ft) | easting +E/-W (ft)
Operator Name | 0 | 0 | 0 | 0 | 0 | 0
PETROLEUM DEVELOPMENT CORPORATION | 1800 | 0 | 0 | 1800 | 0 | 0
Operator Number | 1900 | 1.5 | 198.166 | 1899.99 | -1.24 | -0.41
69175 | 2000 | 3 | 198.166 | 1999.91 | -4.97 | -1.63
Well Name and Number | 2100 | 4.5 | 198.166 | 2099.69 | -11.19 | -3.67
Klein 7Q-321 | 2200 | 6 | 198.166 | 2199.27 | -19.88 | -6.52
API Number (if available) | 2300 | 7.5 | 198.166 | 2298.57 | -31.05 | -10.19
| 2335.73 | 8.036 | 198.166 | 2333.97 | -35.64 | -11.69
Location: QQ SEC TWP RGE | 2400 | 8.036 | 198.166 | 2397.61 | -44.17 | -14.5
Sec.7-T5N-R64W | 2500 | 8.036 | 198.166 | 2496.63 | -57.46 | -18.85
Citing Type: Planned or Actual | 2600 | 8.036 | 198.166 | 2595.65 | -70.74 | -23.21
Planned | 2700 | 8.036 | 198.166 | 2694.67 | -84.02 | -27.57
Deviation Indicator | 2800 | 8.036 | 198.166 | 2793.69 | -97.3 | -31.93
Horizontal | 2900 | 8.036 | 198.166 | 2892.7 | -110.59 | -36.29
North Reference | 3000 | 8.036 | 198.166 | 2991.72 | -123.87 | -40.65
True | 3100 | 8.036 | 198.166 | 3090.74 | -137.15 | -45
Grid Type | 3200 | 8.036 | 198.166 | 3189.76 | -150.43 | -49.36
#VALUE! | 3300 | 8.036 | 198.166 | 3288.78 | -163.72 | -53.72
| 3400 | 8.036 | 198.166 | 3387.79 | -177 | -58.08
| 3500 | 8.036 | 198.166 | 3486.81 | -190.28 | -62.44
| 3600 | 8.036 | 198.166 | 3585.83 | -203.56 | -66.8
| 3700 | 8.036 | 198.166 | 3684.85 | -216.85 | -71.15
| 3800 | 8.036 | 198.166 | 3783.87 | -230.13 | -75.51
| 3900 | 8.036 | 198.166 | 3882.89 | -243.41 | -79.87
| 4000 | 8.036 | 198.166 | 3981.9 | -256.69 | -84.23
| 4100 | 8.036 | 198.166 | 4080.92 | -269.98 | -88.59
| 4200 | 8.036 | 198.166 | 4179.94 | -283.26 | -92.95
| 4300 | 8.036 | 198.166 | 4278.96 | -296.54 | -97.3
| 4400 | 8.036 | 198.166 | 4377.98 | -309.83 | -101.66
| 4500 | 8.036 | 198.166 | 4476.99 | -323.11 | -106.02
| 4600 | 8.036 | 198.166 | 4576.01 | -336.39 | -110.38
| 4700 | 8.036 | 198.166 | 4675.03 | -349.67 | -114.74
| 4800 | 8.036 | 198.166 | 4774.05 | -362.96 | -119.1
| 4900 | 8.036 | 198.166 | 4873.07 | -376.24 | -123.46
| 5000 | 8.036 | 198.166 | 4972.08 | -389.52 | -127.81
| 5100 | 8.036 | 198.166 | 5071.1 | -402.8 | -132.17
| 5200 | 8.036 | 198.166 | 5170.12 | -416.09 | -136.53
| 5300 | 8.036 | 198.166 | 5269.14 | -429.37 | -140.89
| 5400 | 8.036 | 198.166 | 5368.16 | -442.65 | -145.25
| 5500 | 8.036 | 198.166 | 5467.17 | -455.93 | -149.61
| 5532.67 | 8.036 | 198.166 | 5499.52 | -460.27 | -151.03
| 5600 | 6.689 | 198.166 | 5566.3 | -468.47 | -153.72
| 5700 | 4.689 | 198.166 | 5665.8 | -477.89 | -156.81
| 5800 | 2.689 | 198.166 | 5765.59 | -484 | -158.82
| 5900 | 0.689 | 198.166 | 5865.54 | -486.8 | -159.74
| 5934.46 | 0 | 0 | 5900 | -487 | -159.8
| 6088.3 | 0 | 0 | 6053.84 | -487 | -159.8
| 6100 | 0.878 | 0 | 6065.54 | -486.91 | -159.8
| 6200 | 8.377 | 0 | 6165.14 | -478.85 | -159.8
| 6300 | 15.877 | 0 | 6262.84 | -457.85 | -159.8
| 6400 | 23.377 | 0 | 6356.96 | -424.29 | -159.8
| 6500 | 30.877 | 0 | 6445.9 | -378.72 | -159.8
| 6600 | 38.377 | 0 | 6528.12 | -321.94 | -159.8
| 6700 | 45.877 | 0 | 6602.24 | -254.91 | -159.8
| 6800 | 53.377 | 0 | 6666.97 | -178.78 | -159.8
| 6900 | 60.877 | 0 | 6721.21 | -94.85 | -159.8
| 7000 | 68.377 | 0 | 6764.02 | -4.56 | -159.8
| 7100 | 75.877 | 0 | 6794.69 | 90.54 | -159.8
| 7200 | 83.377 | 0 | 6812.69 | 188.84 | -159.8
| 7290.3 | 90.15 | 0 | 6817.78 | 278.95 | -159.8
| 7300 | 90.15 | 0 | 6817.75 | 288.64 | -159.8
| 7400 | 90.15 | 0 | 6817.49 | 388.64 | -159.8
| 7500 | 90.15 | 0 | 6817.23 | 488.64 | -159.8
| 7600 | 90.15 | 0 | 6816.97 | 588.64 | -159.8
| 7700 | 90.15 | 0 | 6816.71 | 688.64 | -159.8
| 7800 | 90.15 | 0 | 6816.45 | 788.64 | -159.8
| 7900 | 90.15 | 0 | 6816.18 | 888.64 | -159.8
| 8000 | 90.15 | 0 | 6815.92 | 988.64 | -159.8
| 8100 | 90.15 | 0 | 6815.66 | 1088.64 | -159.8
| 8200 | 90.15 | 0 | 6815.4 | 1188.64 | -159.8
| 8300 | 90.15 | 0 | 6815.14 | 1288.64 | -159.8
| 8400 | 90.15 | 0 | 6814.88 | 1388.64 | -159.8
| 8500 | 90.15 | 0 | 6814.61 | 1488.64 | -159.8
| 8600 | 90.15 | 0 | 6814.35 | 1588.64 | -159.8
| 8700 | 90.15 | 0 | 6814.09 | 1688.64 | -159.8
| 8800 | 90.15 | 0 | 6813.83 | 1788.64 | -159.8
| 8900 | 90.15 | 0 | 6813.57 | 1888.64 | -159.8
| 9000 | 90.15 | 0 | 6813.3 | 1988.64 | -159.8
| 9100 | 90.15 | 0 | 6813.04 | 2088.64 | -159.8
| 9200 | 90.15 | 0 | 6812.78 | 2188.64 | -159.8
| 9300 | 90.15 | 0 | 6812.52 | 2288.64 | -159.8
| 9400 | 90.15 | 0 | 6812.26 | 2388.64 | -159.8
| 9500 | 90.15 | 0 | 6812 | 2488.64 | -159.8
| 9600 | 90.15 | 0 | 6811.73 | 2588.64 | -159.8
| 9700 | 90.15 | 0 | 6811.47 | 2688.63 | -159.8
| 9800 | 90.15 | 0 | 6811.21 | 2788.63 | -159.8
| 9900 | 90.15 | 0 | 6810.95 | 2888.63 | -159.8
| 10000 | 90.15 | 0 | 6810.69 | 2988.63 | -159.8
| 10100 | 90.15 | 0 | 6810.42 | 3088.63 | -159.8
| 10200 | 90.15 | 0 | 6810.16 | 3188.63 | -159.8
| 10300 | 90.15 | 0 | 6809.9 | 3288.63 | -159.8
| 10400 | 90.15 | 0 | 6809.64 | 3388.63 | -159.8
| 10500 | 90.15 | 0 | 6809.38 | 3488.63 | -159.8
| 10600 | 90.15 | 0 | 6809.12 | 3588.63 | -159.8
| 10700 | 90.15 | 0 | 6808.85 | 3688.63 | -159.8
| 10800 | 90.15 | 0 | 6808.59 | 3788.63 | -159.8
| 10900 | 90.15 | 0 | 6808.33 | 3888.63 | -159.8
| 11000 | 90.15 | 0 | 6808.07 | 3988.63 | -159.8
| 11100 | 90.15 | 0 | 6807.81 | 4088.63 | -159.8
| 11200 | 90.15 | 0 | 6807.54 | 4188.63 | -159.8
| 11300 | 90.15 | 0 | 6807.28 | 4288.63 | -159.8
| 11400 | 90.15 | 0 | 6807.02 | 4388.63 | -159.8
| 11500 | 90.15 | 0 | 6806.76 | 4488.63 | -159.8
| 11600 | 90.15 | 0 | 6806.5 | 4588.63 | -159.79
| 11700 | 90.15 | 0 | 6806.24 | 4688.63 | -159.79
| 11800 | 90.15 | 0 | 6805.97 | 4788.63 | -159.79
| 11900 | 90.15 | 0 | 6805.71 | 4888.63 | -159.79
| 12000 | 90.15 | 0 | 6805.45 | 4988.63 | -159.79
| 12100 | 90.15 | 0 | 6805.19 | 5088.63 | -159.79
| 12200 | 90.15 | 0 | 6804.93 | 5188.63 | -159.79
| 12300 | 90.15 | 0 | 6804.66 | 5288.63 | -159.79
| 12400 | 90.15 | 0 | 6804.4 | 5388.63 | -159.79
| 12500 | 90.15 | 0 | 6804.14 | 5488.63 | -159.79
| 12600 | 90.15 | 0 | 6803.88 | 5588.62 | -159.79
| 12700 | 90.15 | 0 | 6803.62 | 5688.62 | -159.79
| 12800 | 90.15 | 0 | 6803.36 | 5788.62 | -159.79
| 12900 | 90.15 | 0 | 6803.09 | 5888.62 | -159.79
| 13000 | 90.15 | 0 | 6802.83 | 5988.62 | -159.79
| 13100 | 90.15 | 0 | 6802.57 | 6088.62 | -159.79
| 13200 | 90.15 | 0 | 6802.31 | 6188.62 | -159.79
| 13300 | 90.15 | 0 | 6802.05 | 6288.62 | -159.79
| 13400 | 90.15 | 0 | 6801.79 | 6388.62 | -159.79
| 13500 | 90.15 | 0 | 6801.52 | 6488.62 | -159.79
| 13600 | 90.15 | 0 | 6801.26 | 6588.62 | -159.79
| 13700 | 90.15 | 0 | 6801 | 6688.62 | -159.79
| 13800 | 90.15 | 0 | 6800.74 | 6788.62 | -159.79
| 13900 | 90.15 | 0 | 6800.48 | 6888.62 | -159.79
| 14000 | 90.15 | 0 | 6800.21 | 6988.62 | -159.79
| 14100 | 90.15 | 0 | 6799.95 | 7088.62 | -159.79
| 14200 | 90.15 | 0 | 6799.69 | 7188.62 | -159.79
| 14300 | 90.15 | 0 | 6799.43 | 7288.62 | -159.79
| 14400 | 90.15 | 0 | 6799.17 | 7388.62 | -159.79
| 14500 | 90.15 | 0 | 6798.91 | 7488.62 | -159.79
| 14600 | 90.15 | 0 | 6798.64 | 7588.62 | -159.79
| 14700 | 90.15 | 0 | 6798.38 | 7688.62 | -159.79
| 14800 | 90.15 | 0 | 6798.12 | 7788.62 | -159.79
| 14900 | 90.15 | 0 | 6797.86 | 7888.62 | -159.79
| 15000 | 90.15 | 0 | 6797.6 | 7988.62 | -159.79
| 15100 | 90.15 | 0 | 6797.33 | 8088.62 | -159.79
| 15200 | 90.15 | 0 | 6797.07 | 8188.62 | -159.79
| 15300 | 90.15 | 0 | 6796.81 | 8288.62 | -159.79
| 15400 | 90.15 | 0 | 6796.55 | 8388.62 | -159.79
| 15500 | 90.15 | 0 | 6796.29 | 8488.61 | -159.79
| 15600 | 90.15 | 0 | 6796.03 | 8588.61 | -159.79
| 15700 | 90.15 | 0 | 6795.76 | 8688.61 | -159.79
| 15800 | 90.15 | 0 | 6795.5 | 8788.61 | -159.79
| 15900 | 90.15 | 0 | 6795.24 | 8888.61 | -159.79
| 16000 | 90.15 | 0 | 6794.98 | 8988.61 | -159.79
| 16100 | 90.15 | 0 | 6794.72 | 9088.61 | -159.79
| 16200 | 90.15 | 0 | 6794.45 | 9188.61 | -159.79
| 16300 | 90.15 | 0 | 6794.19 | 9288.61 | -159.79
| 16400 | 90.15 | 0 | 6793.93 | 9388.61 | -159.79
| 16500 | 90.15 | 0 | 6793.67 | 9488.61 | -159.79
| 16600 | 90.15 | 0 | 6793.41 | 9588.61 | -159.79
| 16700 | 90.15 | 0 | 6793.15 | 9688.61 | -159.79
| 16755.69 | 90.15 | 0 | 6793 | 9744.3 | -159.79

## Lookup (hidden)
North Reference | RetunValue | Grid Type | ReturnValue | Deviation Indicator | ReturnValue
| 2 |  | 0 |  | 4
True |  | SPCS-Colorado Central-NAD27 |  | Directional
Grid |  | SPCS-Colorado Central-NAD83 |  | High Angle
|  | SPCS-Colorado North-NAD27 |  | Horizontal
SPCS-Colorado North-NAD83
SPCS-Colorado South-NAD27
SPCS-Colorado South-NAD83
UTM-Zone 12 NAD27
UTM-Zone 12 NAD83
UTM-Zone 13 NAD27
UTM-Zone 13 NAD83