## Data
Header Information | measured depth (ft) | inclination (°) | azimuth (°) | true vertical depth (ft) | northing +N/-S (ft) | easting +E/-W (ft)
Operator Name | 0 | 0 | 0 | 0 | 0 | 0
PETROLEUM DEVELOPMENT CORPORATION | 1600 | 0 | 0 | 1600 | 0 | 0
Operator Number | 1700 | 1.5 | 322.614 | 1699.99 | 1.04 | -0.79
69175 | 1800 | 3 | 322.614 | 1799.91 | 4.16 | -3.18
Well Name and Number | 1900 | 4.5 | 322.614 | 1899.69 | 9.36 | -7.15
Connie 26E-202 | 2000 | 6 | 322.614 | 1999.27 | 16.63 | -12.71
API Number (if available) | 2100 | 7.5 | 322.614 | 2098.57 | 25.96 | -19.84
| 2100.59 | 7.509 | 322.614 | 2099.16 | 26.03 | -19.89
Location: QQ SEC TWP RGE | 2200 | 7.509 | 322.614 | 2197.72 | 36.35 | -27.78
Sec.26-T5N-R64W | 2300 | 7.509 | 322.614 | 2296.86 | 46.73 | -35.71
Citing Type: Planned or Actual | 2400 | 7.509 | 322.614 | 2396 | 57.11 | -43.65
Planned | 2500 | 7.509 | 322.614 | 2495.14 | 67.5 | -51.58
Deviation Indicator | 2600 | 7.509 | 322.614 | 2594.29 | 77.88 | -59.52
Horizontal | 2700 | 7.509 | 322.614 | 2693.43 | 88.26 | -67.45
North Reference | 2800 | 7.509 | 322.614 | 2792.57 | 98.65 | -75.38
True | 2900 | 7.509 | 322.614 | 2891.71 | 109.03 | -83.32
Grid Type | 3000 | 7.509 | 322.614 | 2990.86 | 119.41 | -91.25
#VALUE! | 3100 | 7.509 | 322.614 | 3090 | 129.8 | -99.19
| 3200 | 7.509 | 322.614 | 3189.14 | 140.18 | -107.12
| 3300 | 7.509 | 322.614 | 3288.28 | 150.56 | -115.06
| 3400 | 7.509 | 322.614 | 3387.43 | 160.95 | -122.99
| 3500 | 7.509 | 322.614 | 3486.57 | 171.33 | -130.93
| 3600 | 7.509 | 322.614 | 3585.71 | 181.71 | -138.86
| 3700 | 7.509 | 322.614 | 3684.85 | 192.1 | -146.8
| 3800 | 7.509 | 322.614 | 3784 | 202.48 | -154.73
| 3900 | 7.509 | 322.614 | 3883.14 | 212.86 | -162.67
| 4000 | 7.509 | 322.614 | 3982.28 | 223.25 | -170.6
| 4100 | 7.509 | 322.614 | 4081.42 | 233.63 | -178.54
| 4200 | 7.509 | 322.614 | 4180.57 | 244.01 | -186.47
| 4300 | 7.509 | 322.614 | 4279.71 | 254.4 | -194.4
| 4400 | 7.509 | 322.614 | 4378.85 | 264.78 | -202.34
| 4447.18 | 7.509 | 322.614 | 4425.63 | 269.68 | -206.08
| 4500 | 6.453 | 322.614 | 4478.05 | 274.78 | -209.98
| 4600 | 4.453 | 322.614 | 4577.6 | 282.33 | -215.75
| 4700 | 2.453 | 322.614 | 4677.41 | 287.11 | -219.41
| 4800 | 0.453 | 322.614 | 4777.37 | 289.13 | -220.95
| 4822.63 | 0 | 0 | 4800 | 289.2 | -221
| 5840.78 | 0 | 0 | 5818.15 | 289.2 | -221
| 5900 | 4.442 | 90 | 5877.31 | 289.2 | -218.71
| 6000 | 11.942 | 90 | 5976.22 | 289.2 | -204.47
| 6100 | 19.442 | 90 | 6072.43 | 289.2 | -177.44
| 6200 | 26.942 | 90 | 6164.28 | 289.2 | -138.09
| 6300 | 34.442 | 90 | 6250.21 | 289.2 | -87.08
| 6400 | 41.942 | 90 | 6328.75 | 289.2 | -25.3
| 6500 | 49.442 | 90 | 6398.55 | 289.2 | 46.21
| 6600 | 56.942 | 90 | 6458.42 | 289.2 | 126.22
| 6700 | 64.442 | 90 | 6507.34 | 289.2 | 213.36
| 6800 | 71.942 | 90 | 6544.46 | 289.2 | 306.13
| 6900 | 79.442 | 90 | 6569.16 | 289.2 | 402.96
| 7000 | 86.942 | 90 | 6581 | 289.2 | 502.19
| 7048.91 | 90.61 | 90 | 6582.05 | 289.2 | 551.08
| 7100 | 90.61 | 90 | 6581.51 | 289.2 | 602.16
| 7200 | 90.61 | 90 | 6580.44 | 289.2 | 702.16
| 7300 | 90.61 | 90 | 6579.38 | 289.2 | 802.15
| 7400 | 90.61 | 90 | 6578.31 | 289.2 | 902.15
| 7500 | 90.61 | 90 | 6577.25 | 289.2 | 1002.14
| 7600 | 90.61 | 90 | 6576.18 | 289.2 | 1102.14
| 7700 | 90.61 | 90 | 6575.12 | 289.2 | 1202.13
| 7800 | 90.61 | 90 | 6574.05 | 289.2 | 1302.12
| 7900 | 90.61 | 90 | 6572.99 | 289.2 | 1402.12
| 8000 | 90.61 | 90 | 6571.92 | 289.2 | 1502.11
| 8100 | 90.61 | 90 | 6570.86 | 289.2 | 1602.11
| 8200 | 90.61 | 90 | 6569.79 | 289.2 | 1702.1
| 8300 | 90.61 | 90 | 6568.73 | 289.2 | 1802.1
| 8400 | 90.61 | 90 | 6567.66 | 289.2 | 1902.09
| 8500 | 90.61 | 90 | 6566.6 | 289.2 | 2002.08
| 8600 | 90.61 | 90 | 6565.54 | 289.2 | 2102.08
| 8700 | 90.61 | 90 | 6564.47 | 289.2 | 2202.07
| 8800 | 90.61 | 90 | 6563.41 | 289.2 | 2302.07
| 8900 | 90.61 | 90 | 6562.34 | 289.2 | 2402.06
| 9000 | 90.61 | 90 | 6561.28 | 289.2 | 2502.06
| 9100 | 90.61 | 90 | 6560.21 | 289.2 | 2602.05
| 9200 | 90.61 | 90 | 6559.15 | 289.2 | 2702.05
| 9300 | 90.61 | 90 | 6558.08 | 289.2 | 2802.04
| 9400 | 90.61 | 90 | 6557.02 | 289.2 | 2902.03
| 9500 | 90.61 | 90 | 6555.95 | 289.2 | 3002.03
| 9600 | 90.61 | 90 | 6554.89 | 289.2 | 3102.02
| 9700 | 90.61 | 90 | 6553.82 | 289.2 | 3202.02
| 9800 | 90.61 | 90 | 6552.76 | 289.2 | 3302.01
| 9900 | 90.61 | 90 | 6551.7 | 289.2 | 3402.01
| 10000 | 90.61 | 90 | 6550.63 | 289.2 | 3502
| 10100 | 90.61 | 90 | 6549.57 | 289.2 | 3601.99
| 10200 | 90.61 | 90 | 6548.5 | 289.2 | 3701.99
| 10300 | 90.61 | 90 | 6547.44 | 289.2 | 3801.98
| 10400 | 90.61 | 90 | 6546.37 | 289.2 | 3901.98
| 10500 | 90.61 | 90 | 6545.31 | 289.2 | 4001.97
| 10600 | 90.61 | 90 | 6544.24 | 289.2 | 4101.97
| 10700 | 90.61 | 90 | 6543.18 | 289.2 | 4201.96
| 10800 | 90.61 | 90 | 6542.11 | 289.2 | 4301.95
| 10900 | 90.61 | 90 | 6541.05 | 289.2 | 4401.95
| 11000 | 90.61 | 90 | 6539.98 | 289.2 | 4501.94
| 11100 | 90.61 | 90 | 6538.92 | 289.2 | 4601.94
| 11200 | 90.61 | 90 | 6537.86 | 289.2 | 4701.93
| 11300 | 90.61 | 90 | 6536.79 | 289.2 | 4801.93
| 11400 | 90.61 | 90 | 6535.73 | 289.2 | 4901.92
| 11500 | 90.61 | 90 | 6534.66 | 289.2 | 5001.91
| 11600 | 90.61 | 90 | 6533.6 | 289.2 | 5101.91
| 11700 | 90.61 | 90 | 6532.53 | 289.21 | 5201.9
| 11800 | 90.61 | 90 | 6531.47 | 289.21 | 5301.9
| 11900 | 90.61 | 90 | 6530.4 | 289.21 | 5401.89
| 12000 | 90.61 | 90 | 6529.34 | 289.21 | 5501.89
| 12100 | 90.61 | 90 | 6528.27 | 289.21 | 5601.88
| 12200 | 90.61 | 90 | 6527.21 | 289.21 | 5701.88
| 12300 | 90.61 | 90 | 6526.14 | 289.21 | 5801.87
| 12400 | 90.61 | 90 | 6525.08 | 289.21 | 5901.86
| 12500 | 90.61 | 90 | 6524.01 | 289.21 | 6001.86
| 12600 | 90.61 | 90 | 6522.95 | 289.21 | 6101.85
| 12700 | 90.61 | 90 | 6521.89 | 289.21 | 6201.85
| 12800 | 90.61 | 90 | 6520.82 | 289.21 | 6301.84
| 12900 | 90.61 | 90 | 6519.76 | 289.21 | 6401.84
| 13000 | 90.61 | 90 | 6518.69 | 289.21 | 6501.83
| 13100 | 90.61 | 90 | 6517.63 | 289.21 | 6601.82
| 13200 | 90.61 | 90 | 6516.56 | 289.21 | 6701.82
| 13300 | 90.61 | 90 | 6515.5 | 289.21 | 6801.81
| 13400 | 90.61 | 90 | 6514.43 | 289.21 | 6901.81
| 13500 | 90.61 | 90 | 6513.37 | 289.21 | 7001.8
| 13600 | 90.61 | 90 | 6512.3 | 289.21 | 7101.8
| 13628.56 | 90.61 | 90 | 6512 | 289.21 | 7130.35

## Lookup (hidden)
North Reference | RetunValue | Grid Type | ReturnValue | Deviation Indicator | ReturnValue
| 2 |  | 0 |  | 4
True |  | SPCS-Colorado Central-NAD27 |  | Directional
Grid |  | SPCS-Colorado Central-NAD83 |  | High Angle
|  | SPCS-Colorado North-NAD27 |  | Horizontal
SPCS-Colorado North-NAD83
SPCS-Colorado South-NAD27
SPCS-Colorado South-NAD83
UTM-Zone 12 NAD27
UTM-Zone 12 NAD83
UTM-Zone 13 NAD27
UTM-Zone 13 NAD83