## Data
Header Information | measured depth (ft) | inclination (°) | azimuth (°) | true vertical depth (ft) | northing +N/-S (ft) | easting +E/-W (ft)
Operator Name | 0 | 0 | 0 | 0 | 0 | 0
B.P. | 78 | 0.76 | 331.41 | 78 | 0.45 | -0.25
Operator Number | 107 | 1.37 | 347.81 | 106.99 | 0.96 | -0.41
10000 | 137 | 2.66 | 1.38 | 136.97 | 2.01 | -0.47
Well Name and Number | 166 | 3.81 | 13.59 | 165.93 | 3.62 | -0.23
Taichert 31-01 #4 | 197 | 5.63 | 12.05 | 196.82 | 6.11 | 0.33
API Number (if available) | 227 | 7.51 | 16.35 | 226.62 | 9.43 | 1.19
05-067-09938-00 | 255 | 8.6 | 12.89 | 254.35 | 13.22 | 2.17
Location: QQ SEC TWP RGE | 285 | 10.13 | 15.05 | 283.95 | 17.96 | 3.36
NWSW Sec 31, T33N, R6W | 315 | 11.09 | 14.54 | 313.43 | 23.3 | 4.77
Citing Type: Planned or Actual | 346 | 12.22 | 13.61 | 343.79 | 29.37 | 6.29
Actual | 377 | 13.49 | 13.77 | 374.02 | 36.07 | 7.92
Deviation Indicator | 407 | 14.99 | 14.62 | 403.09 | 43.23 | 9.73
| 438 | 16.45 | 15.19 | 432.93 | 51.34 | 11.89
North Reference | 467 | 17.66 | 15.71 | 460.66 | 59.54 | 14.16
| 541 | 18.82 | 15.9 | 530.94 | 81.83 | 20.47
Grid Type | 572 | 19.27 | 17.12 | 560.24 | 91.52 | 23.35
| 602 | 20.29 | 18.37 | 588.47 | 101.19 | 26.44
| 633 | 22.36 | 18.54 | 617.35 | 111.88 | 30.01
| 663 | 23.7 | 18.28 | 644.95 | 123.02 | 33.72
| 694 | 25.18 | 17.45 | 673.18 | 135.23 | 37.65
| 724 | 26.27 | 17.43 | 700.2 | 147.65 | 41.55
| 754 | 26.96 | 17.9 | 727.02 | 160.46 | 45.63
| 785 | 27.64 | 17.12 | 754.57 | 174.02 | 49.91
| 815 | 28.72 | 16.74 | 781.01 | 187.57 | 54.03
| 846 | 30.18 | 15.7 | 808.01 | 202.2 | 58.29
| 876 | 31.05 | 15.3 | 833.83 | 216.93 | 62.37
| 906 | 32.19 | 14.88 | 859.37 | 232.11 | 66.46
| 937 | 33.1 | 14.57 | 885.47 | 248.29 | 70.71
| 967 | 34.07 | 14.25 | 910.47 | 264.36 | 74.84
| 999 | 35.5 | 14.78 | 936.75 | 282.03 | 79.42
| 1030 | 36.71 | 15 | 961.79 | 299.68 | 84.11
| 1061 | 38.15 | 15.91 | 986.41 | 317.84 | 89.14
| 1093 | 38.34 | 16.93 | 1011.54 | 336.84 | 94.74
| 1125 | 37.96 | 16.14 | 1036.71 | 355.79 | 100.36
| 1156 | 38.65 | 15.75 | 1061.03 | 374.27 | 105.64
| 1188 | 40.34 | 14.8 | 1085.73 | 393.9 | 111
| 1282 | 39.81 | 13.68 | 1157.65 | 452.55 | 125.89
| 1376 | 37.72 | 12.83 | 1230.95 | 509.84 | 139.39
| 1407 | 36.95 | 12.85 | 1255.59 | 528.17 | 143.57
| 1438 | 37.19 | 13.32 | 1280.33 | 546.37 | 147.8
| 1469 | 37.91 | 14.76 | 1304.91 | 564.69 | 152.38
| 1501 | 37.85 | 15.36 | 1330.16 | 583.67 | 157.49
| 1533 | 38.1 | 15.41 | 1355.39 | 602.65 | 162.71
| 1564 | 39.61 | 14.79 | 1379.53 | 621.43 | 167.78
| 1596 | 41.59 | 14.2 | 1403.82 | 641.59 | 172.99
| 1627 | 41.72 | 13.94 | 1426.99 | 661.58 | 178
| 1658 | 40.4 | 14.79 | 1450.36 | 681.3 | 183.05
| 1690 | 39.58 | 14.96 | 1474.88 | 701.18 | 188.33
| 1722 | 38.72 | 15.04 | 1499.69 | 720.69 | 193.55
| 1753 | 38.76 | 15.43 | 1523.87 | 739.41 | 198.65
| 1785 | 39.48 | 16.8 | 1548.7 | 758.8 | 204.26
| 1816 | 40.77 | 18.48 | 1572.4 | 777.84 | 210.32
| 1847 | 40.87 | 18.73 | 1595.86 | 797.05 | 216.78
| 1879 | 40.85 | 18.42 | 1620.07 | 816.89 | 223.45
| 1910 | 40.63 | 18.73 | 1643.55 | 836.07 | 229.89
| 1941 | 40.13 | 18.85 | 1667.17 | 855.08 | 236.36
| 1973 | 40.01 | 18.63 | 1691.66 | 874.59 | 242.98
| 2004 | 39.49 | 18.4 | 1715.49 | 893.38 | 249.28
| 2036 | 39.19 | 17.64 | 1740.24 | 912.67 | 255.55
| 2067 | 38.92 | 16.68 | 1764.31 | 931.34 | 261.31
| 2098 | 38.19 | 16.87 | 1788.55 | 949.83 | 266.89
| 2129 | 38.07 | 16.42 | 1812.94 | 968.17 | 272.37
| 2161 | 38.34 | 13.8 | 1838.09 | 987.28 | 277.53
| 2193 | 38.49 | 13.01 | 1863.16 | 1006.62 | 282.14
| 2225 | 38.77 | 13.57 | 1888.16 | 1026.06 | 286.73
| 2256 | 39.13 | 13.19 | 1912.27 | 1045.02 | 291.24
| 2287 | 38.75 | 12.27 | 1936.38 | 1064.02 | 295.53
| 2319 | 38.83 | 11.98 | 1961.32 | 1083.62 | 299.75
| 2350 | 38.37 | 13.91 | 1985.55 | 1102.47 | 304.08
| 2382 | 38.09 | 14.56 | 2010.69 | 1121.66 | 308.94
| 2413 | 38.6 | 14.17 | 2035 | 1140.29 | 313.72
| 2445 | 38.36 | 14.65 | 2060.05 | 1159.58 | 318.67
| 2476 | 36.62 | 14.99 | 2084.65 | 1177.82 | 323.5
| 2508 | 35.77 | 14.62 | 2110.47 | 1196.09 | 328.32
| 2539 | 35.17 | 14.12 | 2135.72 | 1213.51 | 332.79
| 2571 | 34.35 | 14.27 | 2162.01 | 1231.2 | 337.26
| 2602 | 34.24 | 14.51 | 2187.62 | 1248.12 | 341.6
| 2633 | 33.66 | 15.24 | 2213.33 | 1264.85 | 346.05
| 2664 | 32.55 | 14.96 | 2239.3 | 1281.2 | 350.46
| 2696 | 31.06 | 14.81 | 2266.49 | 1297.5 | 354.79
| 2727 | 29.43 | 14.53 | 2293.27 | 1312.6 | 358.75
| 2758 | 27.86 | 14.54 | 2320.48 | 1326.99 | 362.48
| 2789 | 26.45 | 14.25 | 2348.06 | 1340.69 | 365.99
| 2821 | 25.52 | 13.69 | 2376.83 | 1354.3 | 369.38
| 2851 | 25.02 | 13.4 | 2403.95 | 1366.75 | 372.38
| 2882 | 23.68 | 14.5 | 2432.2 | 1379.15 | 375.46
| 2913 | 22.22 | 15.82 | 2460.74 | 1390.82 | 378.61
| 2945 | 21.15 | 16.2 | 2490.48 | 1402.18 | 381.87
| 2976 | 19.78 | 15.19 | 2519.52 | 1412.62 | 384.81
| 3007 | 18.8 | 13.87 | 2548.78 | 1422.53 | 387.38
| 3038 | 17.84 | 13.01 | 2578.21 | 1432 | 389.65
| 3069 | 17.08 | 12.33 | 2607.78 | 1441.08 | 391.69
| 3100 | 16.02 | 12.33 | 2637.49 | 1449.71 | 393.57
| 3132 | 15.54 | 12.28 | 2668.29 | 1458.21 | 395.43
| 3163 | 15.33 | 10.82 | 2698.17 | 1466.29 | 397.08
| 3194 | 14.64 | 11.89 | 2728.12 | 1474.15 | 398.66
| 3225 | 12.99 | 14.9 | 2758.22 | 1481.35 | 400.36
| 3256 | 11.92 | 18.07 | 2788.49 | 1487.76 | 402.25
| 3288 | 11.19 | 19.95 | 2819.84 | 1493.82 | 404.34
| 3320 | 9.73 | 18.76 | 2851.31 | 1499.3 | 406.26
| 3351 | 8.26 | 14.8 | 2881.93 | 1503.93 | 407.68
| 3382 | 7.01 | 8.08 | 2912.65 | 1507.96 | 408.51
| 3414 | 6.42 | 5.39 | 2944.43 | 1511.67 | 408.95
| 3445 | 5.85 | 3.07 | 2975.25 | 1514.98 | 409.2
| 3477 | 4.99 | 358.69 | 3007.11 | 1518 | 409.26
| 3508 | 4.86 | 353.05 | 3038 | 1520.65 | 409.07
| 3539 | 5.3 | 358.84 | 3068.87 | 1523.38 | 408.88
| 3571 | 5.55 | 4.91 | 3100.73 | 1526.4 | 408.98
| 3603 | 5.94 | 3.97 | 3132.57 | 1529.6 | 409.23
| 3634 | 5.48 | 3.72 | 3163.42 | 1532.67 | 409.43
| 3665 | 5.13 | 1.43 | 3194.28 | 1535.54 | 409.57
| 3697 | 4.75 | 358.71 | 3226.17 | 1538.29 | 409.57
| 3728 | 4.32 | 357.07 | 3257.07 | 1540.74 | 409.48
| 3755 | 4.33 | 357.3 | 3283.99 | 1542.77 | 409.38
| 3815 | 4.33 | 357.3 | 3343.82 | 1547.3 | 409.17

## Lookup (hidden)
North Reference | RetunValue | Grid Type | ReturnValue | Deviation Indicator | ReturnValue
| 3 |  | 7 |  | 2
True |  | SPCS-Colorado Central-NAD27 |  | Directional
Grid |  | SPCS-Colorado Central-NAD83 |  | High Angle
|  | SPCS-Colorado North-NAD27 |  | Horizontal
SPCS-Colorado North-NAD83
SPCS-Colorado South-NAD27
SPCS-Colorado South-NAD83
UTM-Zone 12 NAD27
UTM-Zone 12 NAD83
UTM-Zone 13 NAD27
UTM-Zone 13 NAD83