## Data
Header Information | measured depth (ft) | inclination (°) | azimuth (°) | true vertical depth (ft) | northing +N/-S (ft) | easting +E/-W (ft)
Operator Name | 0 | 0 | 0 | 0 | 0 | 0
PETROLEUM DEVELOPMENT CORPORATION | 1400 | 0 | 0 | 1400 | 0 | 0
Operator Number | 1500 | 1.5 | 238.157 | 1499.99 | -0.69 | -1.11
69175 | 1600 | 3 | 238.157 | 1599.91 | -2.76 | -4.45
Well Name and Number | 1700 | 4.5 | 238.157 | 1699.69 | -6.21 | -10
Bihain 26G-202 | 1800 | 6 | 238.157 | 1799.27 | -11.04 | -17.78
API Number (if available) | 1900 | 7.5 | 238.157 | 1898.57 | -17.24 | -27.76
| 1987.82 | 8.817 | 238.157 | 1985.51 | -23.82 | -38.35
Location: QQ SEC TWP RGE | 2000 | 8.817 | 238.157 | 1997.54 | -24.8 | -39.93
Sec.26-T5N-R64W | 2100 | 8.817 | 238.157 | 2096.36 | -32.89 | -52.95
Citing Type: Planned or Actual | 2200 | 8.817 | 238.157 | 2195.18 | -40.98 | -65.98
Planned | 2300 | 8.817 | 238.157 | 2293.99 | -49.06 | -79
Deviation Indicator | 2400 | 8.817 | 238.157 | 2392.81 | -57.15 | -92.02
Horizontal | 2500 | 8.817 | 238.157 | 2491.63 | -65.24 | -105.04
North Reference | 2600 | 8.817 | 238.157 | 2590.45 | -73.33 | -118.06
True | 2700 | 8.817 | 238.157 | 2689.27 | -81.41 | -131.08
Grid Type | 2800 | 8.817 | 238.157 | 2788.08 | -89.5 | -144.1
#VALUE! | 2900 | 8.817 | 238.157 | 2886.9 | -97.59 | -157.13
| 3000 | 8.817 | 238.157 | 2985.72 | -105.67 | -170.15
| 3100 | 8.817 | 238.157 | 3084.54 | -113.76 | -183.17
| 3200 | 8.817 | 238.157 | 3183.36 | -121.85 | -196.19
| 3300 | 8.817 | 238.157 | 3282.18 | -129.94 | -209.21
| 3400 | 8.817 | 238.157 | 3380.99 | -138.02 | -222.23
| 3500 | 8.817 | 238.157 | 3479.81 | -146.11 | -235.25
| 3600 | 8.817 | 238.157 | 3578.63 | -154.2 | -248.28
| 3700 | 8.817 | 238.157 | 3677.45 | -162.29 | -261.3
| 3800 | 8.817 | 238.157 | 3776.27 | -170.37 | -274.32
| 3900 | 8.817 | 238.157 | 3875.08 | -178.46 | -287.34
| 4000 | 8.817 | 238.157 | 3973.9 | -186.55 | -300.36
| 4100 | 8.817 | 238.157 | 4072.72 | -194.64 | -313.38
| 4200 | 8.817 | 238.157 | 4171.54 | -202.72 | -326.41
| 4300 | 8.817 | 238.157 | 4270.36 | -210.81 | -339.43
| 4400 | 8.817 | 238.157 | 4369.18 | -218.9 | -352.45
| 4500 | 8.817 | 238.157 | 4467.99 | -226.98 | -365.47
| 4600 | 8.817 | 238.157 | 4566.81 | -235.07 | -378.49
| 4700 | 8.817 | 238.157 | 4665.63 | -243.16 | -391.51
| 4800 | 8.817 | 238.157 | 4764.45 | -251.25 | -404.53
| 4897.57 | 8.817 | 238.157 | 4860.87 | -259.14 | -417.24
| 4900 | 8.769 | 238.157 | 4863.27 | -259.33 | -417.55
| 5000 | 6.769 | 238.157 | 4962.34 | -266.46 | -429.04
| 5100 | 4.769 | 238.157 | 5061.83 | -271.77 | -437.58
| 5200 | 2.769 | 238.157 | 5161.61 | -275.24 | -443.16
| 5300 | 0.769 | 238.157 | 5261.56 | -276.86 | -445.78
| 5338.44 | 0 | 0 | 5300 | -277 | -446
| 5843.18 | 0 | 0 | 5804.73 | -277 | -446
| 5900 | 4.262 | 90 | 5861.5 | -277 | -443.89
| 6000 | 11.762 | 90 | 5960.46 | -277 | -429.96
| 6100 | 19.262 | 90 | 6056.75 | -277 | -403.24
| 6200 | 26.762 | 90 | 6148.72 | -277 | -364.17
| 6300 | 34.262 | 90 | 6234.81 | -277 | -313.44
| 6400 | 41.762 | 90 | 6313.55 | -277 | -251.9
| 6500 | 49.262 | 90 | 6383.57 | -277 | -180.61
| 6600 | 56.762 | 90 | 6443.7 | -277 | -100.79
| 6700 | 64.262 | 90 | 6492.88 | -277 | -13.81
| 6800 | 71.762 | 90 | 6530.3 | -277 | 78.85
| 6900 | 79.262 | 90 | 6555.3 | -277 | 175.6
| 7000 | 86.762 | 90 | 6567.46 | -277 | 274.79
| 7050.78 | 90.57 | 90 | 6568.64 | -277 | 325.55
| 7100 | 90.57 | 90 | 6568.15 | -277 | 374.76
| 7200 | 90.57 | 90 | 6567.16 | -277 | 474.76
| 7300 | 90.57 | 90 | 6566.16 | -277 | 574.75
| 7400 | 90.57 | 90 | 6565.17 | -277 | 674.75
| 7500 | 90.57 | 90 | 6564.17 | -277 | 774.74
| 7600 | 90.57 | 90 | 6563.18 | -277 | 874.74
| 7700 | 90.57 | 90 | 6562.18 | -277 | 974.73
| 7800 | 90.57 | 90 | 6561.19 | -277 | 1074.73
| 7900 | 90.57 | 90 | 6560.19 | -277 | 1174.72
| 8000 | 90.57 | 90 | 6559.2 | -277 | 1274.72
| 8100 | 90.57 | 90 | 6558.2 | -277 | 1374.71
| 8200 | 90.57 | 90 | 6557.21 | -277 | 1474.71
| 8300 | 90.57 | 90 | 6556.21 | -277 | 1574.7
| 8400 | 90.57 | 90 | 6555.22 | -277 | 1674.7
| 8500 | 90.57 | 90 | 6554.22 | -277 | 1774.69
| 8600 | 90.57 | 90 | 6553.23 | -277 | 1874.69
| 8700 | 90.57 | 90 | 6552.23 | -277 | 1974.68
| 8800 | 90.57 | 90 | 6551.24 | -277 | 2074.68
| 8900 | 90.57 | 90 | 6550.24 | -277 | 2174.67
| 9000 | 90.57 | 90 | 6549.25 | -277 | 2274.67
| 9100 | 90.57 | 90 | 6548.25 | -277 | 2374.66
| 9200 | 90.57 | 90 | 6547.26 | -277 | 2474.66
| 9300 | 90.57 | 90 | 6546.27 | -277 | 2574.66
| 9400 | 90.57 | 90 | 6545.27 | -277 | 2674.65
| 9500 | 90.57 | 90 | 6544.28 | -277 | 2774.65
| 9600 | 90.57 | 90 | 6543.28 | -277 | 2874.64
| 9700 | 90.57 | 90 | 6542.29 | -277 | 2974.64
| 9800 | 90.57 | 90 | 6541.29 | -277 | 3074.63
| 9900 | 90.57 | 90 | 6540.3 | -277 | 3174.63
| 10000 | 90.57 | 90 | 6539.3 | -277 | 3274.62
| 10100 | 90.57 | 90 | 6538.31 | -277 | 3374.62
| 10200 | 90.57 | 90 | 6537.31 | -276.99 | 3474.61
| 10300 | 90.57 | 90 | 6536.32 | -276.99 | 3574.61
| 10400 | 90.57 | 90 | 6535.32 | -276.99 | 3674.6
| 10500 | 90.57 | 90 | 6534.33 | -276.99 | 3774.6
| 10600 | 90.57 | 90 | 6533.33 | -276.99 | 3874.59
| 10700 | 90.57 | 90 | 6532.34 | -276.99 | 3974.59
| 10800 | 90.57 | 90 | 6531.34 | -276.99 | 4074.58
| 10900 | 90.57 | 90 | 6530.35 | -276.99 | 4174.58
| 11000 | 90.57 | 90 | 6529.35 | -276.99 | 4274.57
| 11100 | 90.57 | 90 | 6528.36 | -276.99 | 4374.57
| 11200 | 90.57 | 90 | 6527.36 | -276.99 | 4474.56
| 11300 | 90.57 | 90 | 6526.37 | -276.99 | 4574.56
| 11400 | 90.57 | 90 | 6525.37 | -276.99 | 4674.55
| 11500 | 90.57 | 90 | 6524.38 | -276.99 | 4774.55
| 11600 | 90.57 | 90 | 6523.38 | -276.99 | 4874.54
| 11700 | 90.57 | 90 | 6522.39 | -276.99 | 4974.54
| 11800 | 90.57 | 90 | 6521.39 | -276.99 | 5074.53
| 11900 | 90.57 | 90 | 6520.4 | -276.99 | 5174.53
| 12000 | 90.57 | 90 | 6519.4 | -276.99 | 5274.52
| 12100 | 90.57 | 90 | 6518.41 | -276.99 | 5374.52
| 12200 | 90.57 | 90 | 6517.42 | -276.99 | 5474.51
| 12300 | 90.57 | 90 | 6516.42 | -276.99 | 5574.51
| 12400 | 90.57 | 90 | 6515.43 | -276.99 | 5674.5
| 12500 | 90.57 | 90 | 6514.43 | -276.99 | 5774.5
| 12600 | 90.57 | 90 | 6513.44 | -276.99 | 5874.49
| 12700 | 90.57 | 90 | 6512.44 | -276.99 | 5974.49
| 12800 | 90.57 | 90 | 6511.45 | -276.99 | 6074.48
| 12900 | 90.57 | 90 | 6510.45 | -276.99 | 6174.48
| 13000 | 90.57 | 90 | 6509.46 | -276.99 | 6274.47
| 13100 | 90.57 | 90 | 6508.46 | -276.99 | 6374.47
| 13200 | 90.57 | 90 | 6507.47 | -276.99 | 6474.46
| 13300 | 90.57 | 90 | 6506.47 | -276.99 | 6574.46
| 13400 | 90.57 | 90 | 6505.48 | -276.99 | 6674.45
| 13500 | 90.57 | 90 | 6504.48 | -276.99 | 6774.45
| 13600 | 90.57 | 90 | 6503.49 | -276.99 | 6874.44
| 13649.04 | 90.57 | 90 | 6503 | -276.99 | 6923.48

## Lookup (hidden)
North Reference | RetunValue | Grid Type | ReturnValue | Deviation Indicator | ReturnValue
| 2 |  | 0 |  | 4
True |  | SPCS-Colorado Central-NAD27 |  | Directional
Grid |  | SPCS-Colorado Central-NAD83 |  | High Angle
|  | SPCS-Colorado North-NAD27 |  | Horizontal
SPCS-Colorado North-NAD83
SPCS-Colorado South-NAD27
SPCS-Colorado South-NAD83
UTM-Zone 12 NAD27
UTM-Zone 12 NAD83
UTM-Zone 13 NAD27
UTM-Zone 13 NAD83