## Data
Header Information | measured depth (ft) | inclination (°) | azimuth (°) | true vertical depth (ft) | northing +N/-S (ft) | easting +E/-W (ft)
Operator Name | 0 | 0 | 0 | 0 | 0 | 0
PETROLEUM DEVELOPMENT CORPORATION | 2000 | 0 | 0 | 2000 | 0 | 0
Operator Number | 2100 | 1 | 260.414 | 2099.99 | -0.15 | -0.86
69175 | 2200 | 2 | 260.414 | 2199.96 | -0.58 | -3.44
Well Name and Number | 2300 | 3 | 260.414 | 2299.86 | -1.31 | -7.74
Bihain 26G-312 | 2400 | 4 | 260.414 | 2399.68 | -2.32 | -13.76
API Number (if available) | 2500 | 5 | 260.414 | 2499.37 | -3.63 | -21.5
| 2600 | 6 | 260.414 | 2598.9 | -5.23 | -30.95
Location: QQ SEC TWP RGE | 2700 | 7 | 260.414 | 2698.26 | -7.11 | -42.11
Sec.26-T5N-R64W | 2800 | 8 | 260.414 | 2797.4 | -9.29 | -54.98
Citing Type: Planned or Actual | 2810.37 | 8.104 | 260.414 | 2807.67 | -9.53 | -56.41
Planned | 2900 | 8.104 | 260.414 | 2896.41 | -11.63 | -68.87
Deviation Indicator | 3000 | 8.104 | 260.414 | 2995.41 | -13.98 | -82.77
Horizontal | 3100 | 8.104 | 260.414 | 3094.41 | -16.33 | -96.67
North Reference | 3200 | 8.104 | 260.414 | 3193.41 | -18.67 | -110.57
True | 3300 | 8.104 | 260.414 | 3292.41 | -21.02 | -124.47
Grid Type | 3400 | 8.104 | 260.414 | 3391.41 | -23.37 | -138.37
#VALUE! | 3500 | 8.104 | 260.414 | 3490.41 | -25.72 | -152.27
| 3600 | 8.104 | 260.414 | 3589.42 | -28.06 | -166.17
| 3700 | 8.104 | 260.414 | 3688.42 | -30.41 | -180.07
| 3800 | 8.104 | 260.414 | 3787.42 | -32.76 | -193.97
| 3900 | 8.104 | 260.414 | 3886.42 | -35.11 | -207.87
| 4000 | 8.104 | 260.414 | 3985.42 | -37.46 | -221.77
| 4100 | 8.104 | 260.414 | 4084.42 | -39.8 | -235.67
| 4200 | 8.104 | 260.414 | 4183.42 | -42.15 | -249.57
| 4300 | 8.104 | 260.414 | 4282.43 | -44.5 | -263.47
| 4400 | 8.104 | 260.414 | 4381.43 | -46.85 | -277.37
| 4500 | 8.104 | 260.414 | 4480.43 | -49.19 | -291.27
| 4600 | 8.104 | 260.414 | 4579.43 | -51.54 | -305.17
| 4700 | 8.104 | 260.414 | 4678.43 | -53.89 | -319.06
| 4800 | 8.104 | 260.414 | 4777.43 | -56.24 | -332.96
| 4900 | 8.104 | 260.414 | 4876.44 | -58.58 | -346.86
| 5000 | 8.104 | 260.414 | 4975.44 | -60.93 | -360.76
| 5100 | 8.104 | 260.414 | 5074.44 | -63.28 | -374.66
| 5200 | 8.104 | 260.414 | 5173.44 | -65.63 | -388.56
| 5300 | 8.104 | 260.414 | 5272.44 | -67.97 | -402.46
| 5323.96 | 8.104 | 260.414 | 5296.16 | -68.54 | -405.79
| 5400 | 6.583 | 260.414 | 5371.58 | -70.15 | -415.38
| 5500 | 4.583 | 260.414 | 5471.1 | -71.77 | -424.97
| 5600 | 2.583 | 260.414 | 5570.9 | -72.82 | -431.13
| 5700 | 0.583 | 260.414 | 5670.85 | -73.28 | -433.85
| 5729.15 | 0 | 0 | 5700 | -73.3 | -434
| 5903.51 | 0 | 0 | 5874.36 | -73.3 | -434
| 6000 | 7.237 | 90 | 5970.6 | -73.3 | -427.91
| 6100 | 14.737 | 90 | 6068.69 | -73.3 | -408.87
| 6200 | 22.237 | 90 | 6163.46 | -73.3 | -377.18
| 6300 | 29.737 | 90 | 6253.29 | -73.3 | -333.4
| 6400 | 37.237 | 90 | 6336.63 | -73.3 | -278.26
| 6500 | 44.737 | 90 | 6412.06 | -73.3 | -212.72
| 6600 | 52.237 | 90 | 6478.29 | -73.3 | -137.89
| 6700 | 59.737 | 90 | 6534.19 | -73.3 | -55.06
| 6800 | 67.237 | 90 | 6578.8 | -73.3 | 34.36
| 6900 | 74.737 | 90 | 6611.36 | -73.3 | 128.84
| 7000 | 82.237 | 90 | 6631.3 | -73.3 | 226.75
| 7100 | 89.737 | 90 | 6638.29 | -73.3 | 326.44
| 7109.91 | 90.48 | 90 | 6638.28 | -73.3 | 336.35
| 7200 | 90.48 | 90 | 6637.52 | -73.3 | 426.43
| 7300 | 90.48 | 90 | 6636.68 | -73.31 | 526.43
| 7400 | 90.48 | 90 | 6635.85 | -73.31 | 626.43
| 7500 | 90.48 | 90 | 6635.01 | -73.31 | 726.42
| 7600 | 90.48 | 90 | 6634.17 | -73.31 | 826.42
| 7700 | 90.48 | 90 | 6633.33 | -73.31 | 926.42
| 7800 | 90.48 | 90 | 6632.49 | -73.31 | 1026.41
| 7900 | 90.48 | 90 | 6631.66 | -73.31 | 1126.41
| 8000 | 90.48 | 90 | 6630.82 | -73.31 | 1226.41
| 8100 | 90.48 | 90 | 6629.98 | -73.31 | 1326.4
| 8200 | 90.48 | 90 | 6629.14 | -73.31 | 1426.4
| 8300 | 90.48 | 90 | 6628.31 | -73.31 | 1526.4
| 8400 | 90.48 | 90 | 6627.47 | -73.31 | 1626.39
| 8500 | 90.48 | 90 | 6626.63 | -73.31 | 1726.39
| 8600 | 90.48 | 90 | 6625.79 | -73.31 | 1826.39
| 8700 | 90.48 | 90 | 6624.96 | -73.31 | 1926.38
| 8800 | 90.48 | 90 | 6624.12 | -73.31 | 2026.38
| 8900 | 90.48 | 90 | 6623.28 | -73.31 | 2126.37
| 9000 | 90.48 | 90 | 6622.44 | -73.32 | 2226.37
| 9100 | 90.48 | 90 | 6621.6 | -73.32 | 2326.37
| 9200 | 90.48 | 90 | 6620.77 | -73.32 | 2426.36
| 9300 | 90.48 | 90 | 6619.93 | -73.32 | 2526.36
| 9400 | 90.48 | 90 | 6619.09 | -73.32 | 2626.36
| 9500 | 90.48 | 90 | 6618.25 | -73.32 | 2726.35
| 9600 | 90.48 | 90 | 6617.42 | -73.32 | 2826.35
| 9700 | 90.48 | 90 | 6616.58 | -73.32 | 2926.35
| 9800 | 90.48 | 90 | 6615.74 | -73.32 | 3026.34
| 9900 | 90.48 | 90 | 6614.9 | -73.32 | 3126.34
| 10000 | 90.48 | 90 | 6614.06 | -73.32 | 3226.34
| 10100 | 90.48 | 90 | 6613.23 | -73.32 | 3326.33
| 10200 | 90.48 | 90 | 6612.39 | -73.32 | 3426.33
| 10300 | 90.48 | 90 | 6611.55 | -73.32 | 3526.33
| 10400 | 90.48 | 90 | 6610.71 | -73.32 | 3626.32
| 10500 | 90.48 | 90 | 6609.88 | -73.32 | 3726.32
| 10600 | 90.48 | 90 | 6609.04 | -73.32 | 3826.31
| 10700 | 90.48 | 90 | 6608.2 | -73.32 | 3926.31
| 10800 | 90.48 | 90 | 6607.36 | -73.33 | 4026.31
| 10900 | 90.48 | 90 | 6606.52 | -73.33 | 4126.3
| 11000 | 90.48 | 90 | 6605.69 | -73.33 | 4226.3
| 11100 | 90.48 | 90 | 6604.85 | -73.33 | 4326.3
| 11200 | 90.48 | 90 | 6604.01 | -73.33 | 4426.29
| 11300 | 90.48 | 90 | 6603.17 | -73.33 | 4526.29
| 11400 | 90.48 | 90 | 6602.34 | -73.33 | 4626.29
| 11500 | 90.48 | 90 | 6601.5 | -73.33 | 4726.28
| 11600 | 90.48 | 90 | 6600.66 | -73.33 | 4826.28
| 11700 | 90.48 | 90 | 6599.82 | -73.33 | 4926.28
| 11800 | 90.48 | 90 | 6598.98 | -73.33 | 5026.27
| 11900 | 90.48 | 90 | 6598.15 | -73.33 | 5126.27
| 12000 | 90.48 | 90 | 6597.31 | -73.33 | 5226.27
| 12100 | 90.48 | 90 | 6596.47 | -73.33 | 5326.26
| 12200 | 90.48 | 90 | 6595.63 | -73.33 | 5426.26
| 12300 | 90.48 | 90 | 6594.8 | -73.33 | 5526.26
| 12400 | 90.48 | 90 | 6593.96 | -73.33 | 5626.25
| 12500 | 90.48 | 90 | 6593.12 | -73.34 | 5726.25
| 12600 | 90.48 | 90 | 6592.28 | -73.34 | 5826.24
| 12700 | 90.48 | 90 | 6591.45 | -73.34 | 5926.24
| 12800 | 90.48 | 90 | 6590.61 | -73.34 | 6026.24
| 12900 | 90.48 | 90 | 6589.77 | -73.34 | 6126.23
| 13000 | 90.48 | 90 | 6588.93 | -73.34 | 6226.23
| 13100 | 90.48 | 90 | 6588.09 | -73.34 | 6326.23
| 13200 | 90.48 | 90 | 6587.26 | -73.34 | 6426.22
| 13300 | 90.48 | 90 | 6586.42 | -73.34 | 6526.22
| 13400 | 90.48 | 90 | 6585.58 | -73.34 | 6626.22
| 13500 | 90.48 | 90 | 6584.74 | -73.34 | 6726.21
| 13600 | 90.48 | 90 | 6583.91 | -73.34 | 6826.21
| 13700 | 90.48 | 90 | 6583.07 | -73.34 | 6926.21
| 13708.08 | 90.48 | 90 | 6583 | -73.34 | 6934.28

## Lookup (hidden)
North Reference | RetunValue | Grid Type | ReturnValue | Deviation Indicator | ReturnValue
| 2 |  | 0 |  | 4
True |  | SPCS-Colorado Central-NAD27 |  | Directional
Grid |  | SPCS-Colorado Central-NAD83 |  | High Angle
|  | SPCS-Colorado North-NAD27 |  | Horizontal
SPCS-Colorado North-NAD83
SPCS-Colorado South-NAD27
SPCS-Colorado South-NAD83
UTM-Zone 12 NAD27
UTM-Zone 12 NAD83
UTM-Zone 13 NAD27
UTM-Zone 13 NAD83