## Data
Header Information | measured depth (ft) | inclination (°) | azimuth (°) | true vertical depth (ft) | northing +N/-S (ft) | easting +E/-W (ft)
Operator Name | 0 | 0 | 0 | 0 | 0 | 0
Kerr-Mcgee | 100 | 0 | 0 | 100 | 0 | 0
Operator Number | 200 | 0 | 0 | 200 | 0 | 0
47120 | 250 | 0 | 0 | 250 | 0 | 0
Well Name and Number | 300 | 0.75 | 287 | 300 | 0.1 | -0.31
JZM 29N-E3HZ | 400 | 2.25 | 287 | 399.96 | 0.86 | -2.82
API Number (if available) | 500 | 3.75 | 287 | 499.82 | 2.39 | -7.82
| 600 | 5.25 | 287 | 599.51 | 4.68 | -15.32
Location: QQ SEC TWP RGE | 700 | 6.75 | 287 | 698.96 | 7.74 | -25.32
SESW Sec 10-T1N-R67W | 800 | 8.25 | 287 | 798.1 | 11.56 | -37.8
Citing Type: Planned or Actual | 850 | 9 | 287 | 847.54 | 13.75 | -44.97
Planned | 900 | 9 | 287 | 896.92 | 16.04 | -52.45
Deviation Indicator | 1000 | 9 | 287 | 995.69 | 20.61 | -67.41
Horizontal | 1100 | 9 | 287 | 1094.46 | 25.18 | -82.37
North Reference | 1200 | 9 | 287 | 1193.23 | 29.76 | -97.33
True | 1300 | 9 | 287 | 1292 | 34.33 | -112.29
Grid Type | 1330 | 9 | 287 | 1321.63 | 35.7 | -116.78
#VALUE! | 1400 | 7.6 | 287 | 1390.89 | 38.66 | -126.44
| 1500 | 5.6 | 287 | 1490.22 | 42.02 | -137.43
| 1600 | 3.6 | 287 | 1589.9 | 44.36 | -145.1
| 1700 | 1.6 | 287 | 1689.79 | 45.69 | -149.44
| 1780 | 0 | 0 | 1769.78 | 46.02 | -150.51
| 1800 | 0 | 0 | 1789.78 | 46.02 | -150.51
| 1900 | 0 | 0 | 1889.78 | 46.02 | -150.51
| 2000 | 0 | 0 | 1989.78 | 46.02 | -150.51
| 2100 | 0 | 0 | 2089.78 | 46.02 | -150.51
| 2200 | 0 | 0 | 2189.78 | 46.02 | -150.51
| 2300 | 0 | 0 | 2289.78 | 46.02 | -150.51
| 2400 | 0 | 0 | 2389.78 | 46.02 | -150.51
| 2500 | 0 | 0 | 2489.78 | 46.02 | -150.51
| 2600 | 0 | 0 | 2589.78 | 46.02 | -150.51
| 2700 | 0 | 0 | 2689.78 | 46.02 | -150.51
| 2800 | 0 | 0 | 2789.78 | 46.02 | -150.51
| 2900 | 0 | 0 | 2889.78 | 46.02 | -150.51
| 3000 | 0 | 0 | 2989.78 | 46.02 | -150.51
| 3100 | 0 | 0 | 3089.78 | 46.02 | -150.51
| 3200 | 0 | 0 | 3189.78 | 46.02 | -150.51
| 3300 | 0 | 0 | 3289.78 | 46.02 | -150.51
| 3400 | 0 | 0 | 3389.78 | 46.02 | -150.51
| 3500 | 0 | 0 | 3489.78 | 46.02 | -150.51
| 3600 | 0 | 0 | 3589.78 | 46.02 | -150.51
| 3700 | 0 | 0 | 3689.78 | 46.02 | -150.51
| 3800 | 0 | 0 | 3789.78 | 46.02 | -150.51
| 3900 | 0 | 0 | 3889.78 | 46.02 | -150.51
| 4000 | 0 | 0 | 3989.78 | 46.02 | -150.51
| 4100 | 0 | 0 | 4089.78 | 46.02 | -150.51
| 4200 | 0 | 0 | 4189.78 | 46.02 | -150.51
| 4300 | 0 | 0 | 4289.78 | 46.02 | -150.51
| 4400 | 0 | 0 | 4389.78 | 46.02 | -150.51
| 4500 | 0 | 0 | 4489.78 | 46.02 | -150.51
| 4600 | 0 | 0 | 4589.78 | 46.02 | -150.51
| 4700 | 0 | 0 | 4689.78 | 46.02 | -150.51
| 4800 | 0 | 0 | 4789.78 | 46.02 | -150.51
| 4900 | 0 | 0 | 4889.78 | 46.02 | -150.51
| 5000 | 0 | 0 | 4989.78 | 46.02 | -150.51
| 5100 | 0 | 0 | 5089.78 | 46.02 | -150.51
| 5200 | 0 | 0 | 5189.78 | 46.02 | -150.51
| 5300 | 0 | 0 | 5289.78 | 46.02 | -150.51
| 5400 | 0 | 0 | 5389.78 | 46.02 | -150.51
| 5500 | 0 | 0 | 5489.78 | 46.02 | -150.51
| 5600 | 0 | 0 | 5589.78 | 46.02 | -150.51
| 5700 | 0 | 0 | 5689.78 | 46.02 | -150.51
| 5800 | 0 | 0 | 5789.78 | 46.02 | -150.51
| 5900 | 0 | 0 | 5889.78 | 46.02 | -150.51
| 6000 | 0 | 0 | 5989.78 | 46.02 | -150.51
| 6100 | 0 | 0 | 6089.78 | 46.02 | -150.51
| 6200 | 0 | 0 | 6189.78 | 46.02 | -150.51
| 6300 | 0 | 0 | 6289.78 | 46.02 | -150.51
| 6400 | 0 | 0 | 6389.78 | 46.02 | -150.51
| 6500 | 0 | 0 | 6489.78 | 46.02 | -150.51
| 6600 | 0 | 0 | 6589.78 | 46.02 | -150.51
| 6700 | 0 | 0 | 6689.78 | 46.02 | -150.51
| 6800 | 0 | 0 | 6789.78 | 46.02 | -150.51
| 6900 | 0 | 0 | 6889.78 | 46.02 | -150.51
| 6983.61 | 0 | 0 | 6973.39 | 46.02 | -150.51
| 7000 | 1.4751 | 0.813 | 6989.78 | 46.23 | -150.51
| 7050 | 5.9751 | 0.813 | 7039.66 | 49.47 | -150.46
| 7100 | 10.4751 | 0.813 | 7089.13 | 56.62 | -150.36
| 7150 | 14.9751 | 0.813 | 7137.89 | 67.63 | -150.2
| 7200 | 19.4751 | 0.813 | 7185.64 | 82.43 | -149.99
| 7250 | 23.9751 | 0.813 | 7232.07 | 100.94 | -149.73
| 7300 | 28.4751 | 0.813 | 7276.91 | 123.02 | -149.42
| 7350 | 32.9751 | 0.813 | 7319.88 | 148.56 | -149.05
| 7400 | 37.4751 | 0.813 | 7360.72 | 177.39 | -148.64
| 7450 | 41.9751 | 0.813 | 7399.16 | 209.33 | -148.19
| 7500 | 46.4751 | 0.813 | 7434.98 | 244.19 | -147.7
| 7550 | 50.9751 | 0.813 | 7467.96 | 281.76 | -147.16
| 7600 | 55.4751 | 0.813 | 7497.89 | 321.79 | -146.6
| 7650 | 59.9751 | 0.813 | 7524.58 | 364.05 | -146
| 7700 | 64.4751 | 0.813 | 7547.87 | 408.28 | -145.37
| 7750 | 68.9751 | 0.813 | 7567.62 | 454.19 | -144.72
| 7800 | 73.4751 | 0.813 | 7583.71 | 501.51 | -144.05
| 7850 | 77.9751 | 0.813 | 7596.04 | 549.95 | -143.36
| 7900 | 82.4751 | 0.813 | 7604.53 | 599.21 | -142.66
| 7950 | 86.9751 | 0.813 | 7609.12 | 648.98 | -141.95
| 7985.46 | 90.1666 | 0.813 | 7610 | 684.42 | -141.45
| 8000 | 90.1666 | 0.813 | 7609.96 | 698.96 | -141.24
| 8100 | 90.1666 | 0.813 | 7609.67 | 798.95 | -139.82
| 8200 | 90.1666 | 0.813 | 7609.38 | 898.94 | -138.41
| 8300 | 90.1666 | 0.813 | 7609.09 | 998.93 | -136.99
| 8400 | 90.1666 | 0.813 | 7608.8 | 1098.92 | -135.57
| 8500 | 90.1666 | 0.813 | 7608.51 | 1198.91 | -134.15
| 8600 | 90.1666 | 0.813 | 7608.22 | 1298.9 | -132.73
| 8700 | 90.1666 | 0.813 | 7607.93 | 1398.89 | -131.31
| 8800 | 90.1666 | 0.813 | 7607.64 | 1498.88 | -129.89
| 8900 | 90.1666 | 0.813 | 7607.34 | 1598.86 | -128.47
| 9000 | 90.1666 | 0.813 | 7607.05 | 1698.85 | -127.05
| 9100 | 90.1666 | 0.813 | 7606.76 | 1798.84 | -125.64
| 9200 | 90.1666 | 0.813 | 7606.47 | 1898.83 | -124.22
| 9300 | 90.1666 | 0.813 | 7606.18 | 1998.82 | -122.8
| 9400 | 90.1666 | 0.813 | 7605.89 | 2098.81 | -121.38
| 9500 | 90.1666 | 0.813 | 7605.6 | 2198.8 | -119.96
| 9600 | 90.1666 | 0.813 | 7605.31 | 2298.79 | -118.54
| 9700 | 90.1666 | 0.813 | 7605.02 | 2398.78 | -117.12
| 9800 | 90.1666 | 0.813 | 7604.73 | 2498.77 | -115.7
| 9900 | 90.1666 | 0.813 | 7604.44 | 2598.76 | -114.29
| 10000 | 90.1666 | 0.813 | 7604.15 | 2698.75 | -112.87
| 10100 | 90.1666 | 0.813 | 7603.85 | 2798.74 | -111.45
| 10200 | 90.1666 | 0.813 | 7603.56 | 2898.73 | -110.03
| 10300 | 90.1666 | 0.813 | 7603.27 | 2998.72 | -108.61
| 10400 | 90.1666 | 0.813 | 7602.98 | 3098.71 | -107.19
| 10500 | 90.1666 | 0.813 | 7602.69 | 3198.7 | -105.77
| 10600 | 90.1666 | 0.813 | 7602.4 | 3298.69 | -104.35
| 10700 | 90.1666 | 0.813 | 7602.11 | 3398.68 | -102.93
| 10800 | 90.1666 | 0.813 | 7601.82 | 3498.67 | -101.52
| 10900 | 90.1666 | 0.813 | 7601.53 | 3598.65 | -100.1
| 11000 | 90.1666 | 0.813 | 7601.24 | 3698.64 | -98.68
| 11100 | 90.1666 | 0.813 | 7600.95 | 3798.63 | -97.26
| 11200 | 90.1666 | 0.813 | 7600.66 | 3898.62 | -95.84
| 11300 | 90.1666 | 0.813 | 7600.36 | 3998.61 | -94.42
| 11400 | 90.1666 | 0.813 | 7600.07 | 4098.6 | -93
| 11500 | 90.1666 | 0.813 | 7599.78 | 4198.59 | -91.58
| 11600 | 90.1666 | 0.813 | 7599.49 | 4298.58 | -90.16
| 11700 | 90.1666 | 0.813 | 7599.2 | 4398.57 | -88.75
| 11800 | 90.1666 | 0.813 | 7598.91 | 4498.56 | -87.33
| 11900 | 90.1666 | 0.813 | 7598.62 | 4598.55 | -85.91
| 12000 | 90.1666 | 0.813 | 7598.33 | 4698.54 | -84.49
| 12100 | 90.1666 | 0.813 | 7598.04 | 4798.53 | -83.07
| 12200 | 90.1666 | 0.813 | 7597.75 | 4898.52 | -81.65
| 12300 | 90.1666 | 0.813 | 7597.46 | 4998.51 | -80.23
| 12400 | 90.1666 | 0.813 | 7597.17 | 5098.5 | -78.81
| 12500 | 90.1666 | 0.813 | 7596.87 | 5198.49 | -77.39
| 12600 | 90.1666 | 0.813 | 7596.58 | 5298.48 | -75.98
| 12700 | 90.1666 | 0.813 | 7596.29 | 5398.47 | -74.56
| 12800 | 90.1666 | 0.813 | 7596 | 5498.46 | -73.14
| 12900 | 90.1666 | 0.813 | 7595.71 | 5598.45 | -71.72
| 13000 | 90.1666 | 0.813 | 7595.42 | 5698.43 | -70.3
| 13100 | 90.1666 | 0.813 | 7595.13 | 5798.42 | -68.88
| 13200 | 90.1666 | 0.813 | 7594.84 | 5898.41 | -67.46
| 13300 | 90.1666 | 0.813 | 7594.55 | 5998.4 | -66.04
| 13400 | 90.1666 | 0.813 | 7594.26 | 6098.39 | -64.63
| 13500 | 90.1666 | 0.813 | 7593.97 | 6198.38 | -63.21
| 13600 | 90.1666 | 0.813 | 7593.68 | 6298.37 | -61.79
| 13700 | 90.1666 | 0.813 | 7593.38 | 6398.36 | -60.37
| 13800 | 90.1666 | 0.813 | 7593.09 | 6498.35 | -58.95
| 13900 | 90.1666 | 0.813 | 7592.8 | 6598.34 | -57.53
| 14000 | 90.1666 | 0.813 | 7592.51 | 6698.33 | -56.11
| 14100 | 90.1666 | 0.813 | 7592.22 | 6798.32 | -54.69
| 14200 | 90.1666 | 0.813 | 7591.93 | 6898.31 | -53.27
| 14300 | 90.1666 | 0.813 | 7591.64 | 6998.3 | -51.86
| 14400 | 90.1666 | 0.813 | 7591.35 | 7098.29 | -50.44
| 14500 | 90.1666 | 0.813 | 7591.06 | 7198.28 | -49.02
| 14600 | 90.1666 | 0.813 | 7590.77 | 7298.27 | -47.6
| 14700 | 90.1666 | 0.813 | 7590.48 | 7398.26 | -46.18
| 14800 | 90.1666 | 0.813 | 7590.18 | 7498.25 | -44.76
| 14900 | 90.1666 | 0.813 | 7589.89 | 7598.24 | -43.34
| 15000 | 90.1666 | 0.813 | 7589.6 | 7698.22 | -41.92
| 15100 | 90.1666 | 0.813 | 7589.31 | 7798.21 | -40.5
| 15200 | 90.1666 | 0.813 | 7589.02 | 7898.2 | -39.09
| 15300 | 90.1666 | 0.813 | 7588.73 | 7998.19 | -37.67
| 15400 | 90.1666 | 0.813 | 7588.44 | 8098.18 | -36.25
| 15500 | 90.1666 | 0.813 | 7588.15 | 8198.17 | -34.83
| 15600 | 90.1666 | 0.813 | 7587.86 | 8298.16 | -33.41
| 15700 | 90.1666 | 0.813 | 7587.57 | 8398.15 | -31.99
| 15800 | 90.1666 | 0.813 | 7587.28 | 8498.14 | -30.57
| 15900 | 90.1666 | 0.813 | 7586.99 | 8598.13 | -29.15
| 15939.76 | 90.1666 | 0.813 | 7586.87 | 8637.89 | -28.59
| 16000 | 90.1667 | 359.6083 | 7586.69 | 8698.12 | -28.37
| 16100 | 90.1665 | 357.6083 | 7586.4 | 8798.09 | -30.8
| 16170.7 | 90.1663 | 356.1942 | 7586.2 | 8868.69 | -34.62
| 16200 | 90.1663 | 356.1942 | 7586.11 | 8897.92 | -36.56
| 16300 | 90.1663 | 356.1942 | 7585.82 | 8997.7 | -43.2
| 16400 | 90.1663 | 356.1942 | 7585.53 | 9097.48 | -49.84
| 16500 | 90.1663 | 356.1942 | 7585.24 | 9197.26 | -56.48
| 16600 | 90.1663 | 356.1942 | 7584.95 | 9297.04 | -63.11
| 16700 | 90.1663 | 356.1942 | 7584.66 | 9396.81 | -69.75
| 16800 | 90.1663 | 356.1942 | 7584.37 | 9496.59 | -76.39
| 16900 | 90.1663 | 356.1942 | 7584.08 | 9596.37 | -83.03
| 17000 | 90.1663 | 356.1942 | 7583.79 | 9696.15 | -89.66
| 17100 | 90.1663 | 356.1942 | 7583.5 | 9795.93 | -96.3
| 17200 | 90.1663 | 356.1942 | 7583.21 | 9895.71 | -102.94
| 17300 | 90.1663 | 356.1942 | 7582.92 | 9995.49 | -109.58
| 17400 | 90.1663 | 356.1942 | 7582.63 | 10095.27 | -116.21
| 17500 | 90.1663 | 356.1942 | 7582.34 | 10195.05 | -122.85
| 17600 | 90.1663 | 356.1942 | 7582.05 | 10294.83 | -129.49
| 17617.08 | 90.1663 | 356.1942 | 7582 | 10311.87 | -130.62

## Lookup (hidden)
North Reference | RetunValue | Grid Type | ReturnValue | Deviation Indicator | ReturnValue
| 2 |  | 0 |  | 4
True |  | SPCS-Colorado Central-NAD27 |  | Directional
Grid |  | SPCS-Colorado Central-NAD83 |  | High Angle
|  | SPCS-Colorado North-NAD27 |  | Horizontal
SPCS-Colorado North-NAD83
SPCS-Colorado South-NAD27
SPCS-Colorado South-NAD83
UTM-Zone 12 NAD27
UTM-Zone 12 NAD83
UTM-Zone 13 NAD27
UTM-Zone 13 NAD83