## Data
Header Information | measured depth (ft) | inclination (°) | azimuth (°) | true vertical depth (ft) | northing +N/-S (ft) | easting +E/-W (ft)
Operator Name | 0 | 0 | 0 | 0 | 0 | 0
Kerr-Mcgee | 100 | 0 | 0 | 100 | 0 | 0
Operator Number | 200 | 0 | 0 | 200 | 0 | 0
47120 | 250 | 0 | 0 | 250 | 0 | 0
Well Name and Number | 300 | 0.75 | 86 | 300 | 0.02 | 0.33
JZM 3N-W3HZ | 400 | 2.25 | 86 | 399.96 | 0.21 | 2.94
API Number (if available) | 500 | 3.75 | 86 | 499.82 | 0.57 | 8.16
| 600 | 5.25 | 86 | 599.51 | 1.12 | 15.98
Location: QQ SEC TWP RGE | 700 | 6.75 | 86 | 698.96 | 1.85 | 26.41
SESW Sec 10-T1N-R67W | 800 | 8.25 | 86 | 798.1 | 2.76 | 39.43
Citing Type: Planned or Actual | 900 | 9.75 | 86 | 896.87 | 3.85 | 55.04
Planned | 916.67 | 10 | 86 | 913.29 | 4.05 | 57.89
Deviation Indicator | 1000 | 10 | 86 | 995.35 | 5.06 | 72.32
Horizontal | 1100 | 10 | 86 | 1093.84 | 6.27 | 89.65
North Reference | 1200 | 10 | 86 | 1192.32 | 7.48 | 106.97
True | 1300 | 10 | 86 | 1290.8 | 8.69 | 124.29
Grid Type | 1400 | 10 | 86 | 1389.28 | 9.9 | 141.61
#VALUE! | 1500 | 10 | 86 | 1487.76 | 11.11 | 158.94
| 1600 | 10 | 86 | 1586.24 | 12.33 | 176.26
| 1700 | 10 | 86 | 1684.72 | 13.54 | 193.58
| 1800 | 10 | 86 | 1783.2 | 14.75 | 210.9
| 1900 | 10 | 86 | 1881.68 | 15.96 | 228.23
| 2000 | 10 | 86 | 1980.16 | 17.17 | 245.55
| 2100 | 10 | 86 | 2078.64 | 18.38 | 262.87
| 2200 | 10 | 86 | 2177.12 | 19.59 | 280.19
| 2300 | 10 | 86 | 2275.6 | 20.8 | 297.52
| 2400 | 10 | 86 | 2374.09 | 22.02 | 314.84
| 2500 | 10 | 86 | 2472.57 | 23.23 | 332.16
| 2600 | 10 | 86 | 2571.05 | 24.44 | 349.48
| 2700 | 10 | 86 | 2669.53 | 25.65 | 366.81
| 2800 | 10 | 86 | 2768.01 | 26.86 | 384.13
| 2900 | 10 | 86 | 2866.49 | 28.07 | 401.45
| 3000 | 10 | 86 | 2964.97 | 29.28 | 418.77
| 3100 | 10 | 86 | 3063.45 | 30.49 | 436.1
| 3196.67 | 10 | 86 | 3158.65 | 31.67 | 452.84
| 3200 | 9.9333 | 86 | 3161.93 | 31.71 | 453.42
| 3300 | 7.9333 | 86 | 3260.71 | 32.79 | 468.91
| 3400 | 5.9333 | 86 | 3359.98 | 33.63 | 480.95
| 3500 | 3.9333 | 86 | 3459.6 | 34.23 | 489.53
| 3600 | 1.9333 | 86 | 3559.47 | 34.59 | 494.63
| 3696.67 | 0 | 0 | 3656.11 | 34.7 | 496.26
| 3700 | 0 | 0 | 3659.45 | 34.7 | 496.26
| 3800 | 0 | 0 | 3759.45 | 34.7 | 496.26
| 3900 | 0 | 0 | 3859.45 | 34.7 | 496.26
| 4000 | 0 | 0 | 3959.45 | 34.7 | 496.26
| 4100 | 0 | 0 | 4059.45 | 34.7 | 496.26
| 4200 | 0 | 0 | 4159.45 | 34.7 | 496.26
| 4300 | 0 | 0 | 4259.45 | 34.7 | 496.26
| 4400 | 0 | 0 | 4359.45 | 34.7 | 496.26
| 4500 | 0 | 0 | 4459.45 | 34.7 | 496.26
| 4600 | 0 | 0 | 4559.45 | 34.7 | 496.26
| 4700 | 0 | 0 | 4659.45 | 34.7 | 496.26
| 4800 | 0 | 0 | 4759.45 | 34.7 | 496.26
| 4900 | 0 | 0 | 4859.45 | 34.7 | 496.26
| 5000 | 0 | 0 | 4959.45 | 34.7 | 496.26
| 5100 | 0 | 0 | 5059.45 | 34.7 | 496.26
| 5200 | 0 | 0 | 5159.45 | 34.7 | 496.26
| 5300 | 0 | 0 | 5259.45 | 34.7 | 496.26
| 5400 | 0 | 0 | 5359.45 | 34.7 | 496.26
| 5500 | 0 | 0 | 5459.45 | 34.7 | 496.26
| 5600 | 0 | 0 | 5559.45 | 34.7 | 496.26
| 5700 | 0 | 0 | 5659.45 | 34.7 | 496.26
| 5800 | 0 | 0 | 5759.45 | 34.7 | 496.26
| 5900 | 0 | 0 | 5859.45 | 34.7 | 496.26
| 6000 | 0 | 0 | 5959.45 | 34.7 | 496.26
| 6100 | 0 | 0 | 6059.45 | 34.7 | 496.26
| 6200 | 0 | 0 | 6159.45 | 34.7 | 496.26
| 6300 | 0 | 0 | 6259.45 | 34.7 | 496.26
| 6400 | 0 | 0 | 6359.45 | 34.7 | 496.26
| 6500 | 0 | 0 | 6459.45 | 34.7 | 496.26
| 6600 | 0 | 0 | 6559.45 | 34.7 | 496.26
| 6700 | 0 | 0 | 6659.45 | 34.7 | 496.26
| 6800 | 0 | 0 | 6759.45 | 34.7 | 496.26
| 6900 | 0 | 0 | 6859.45 | 34.7 | 496.26
| 6943.94 | 0 | 0 | 6903.38 | 34.7 | 496.26
| 6950 | 0.5457 | 359.5753 | 6909.45 | 34.73 | 496.26
| 7000 | 5.0457 | 359.5753 | 6959.38 | 37.17 | 496.24
| 7050 | 9.5457 | 359.5753 | 7008.96 | 43.52 | 496.19
| 7100 | 14.0457 | 359.5753 | 7057.89 | 53.73 | 496.12
| 7150 | 18.5457 | 359.5753 | 7105.87 | 67.76 | 496.01
| 7200 | 23.0457 | 359.5753 | 7152.6 | 85.51 | 495.88
| 7250 | 27.5457 | 359.5753 | 7197.79 | 106.87 | 495.72
| 7300 | 32.0457 | 359.5753 | 7241.17 | 131.7 | 495.54
| 7350 | 36.5457 | 359.5753 | 7282.47 | 159.87 | 495.33
| 7400 | 41.0457 | 359.5753 | 7321.43 | 191.19 | 495.1
| 7450 | 45.5457 | 359.5753 | 7357.81 | 225.47 | 494.84
| 7500 | 50.0457 | 359.5753 | 7391.39 | 262.49 | 494.57
| 7550 | 54.5457 | 359.5753 | 7421.96 | 302.04 | 494.28
| 7600 | 59.0457 | 359.5753 | 7449.34 | 343.87 | 493.97
| 7650 | 63.5457 | 359.5753 | 7473.34 | 387.71 | 493.64
| 7700 | 68.0457 | 359.5753 | 7493.84 | 433.3 | 493.3
| 7750 | 72.5457 | 359.5753 | 7510.69 | 480.36 | 492.96
| 7800 | 77.0457 | 359.5753 | 7523.8 | 528.59 | 492.6
| 7850 | 81.5457 | 359.5753 | 7533.09 | 577.71 | 492.23
| 7900 | 86.0457 | 359.5753 | 7538.49 | 627.4 | 491.87
| 7944.93 | 90.0892 | 359.5753 | 7540 | 672.29 | 491.53
| 8000 | 90.0892 | 359.5753 | 7539.92 | 727.37 | 491.12
| 8100 | 90.0892 | 359.5753 | 7539.76 | 827.36 | 490.38
| 8200 | 90.0892 | 359.5753 | 7539.61 | 927.36 | 489.64
| 8300 | 90.0892 | 359.5753 | 7539.45 | 1027.36 | 488.9
| 8400 | 90.0892 | 359.5753 | 7539.29 | 1127.35 | 488.16
| 8500 | 90.0892 | 359.5753 | 7539.14 | 1227.35 | 487.42
| 8600 | 90.0892 | 359.5753 | 7538.98 | 1327.35 | 486.68
| 8700 | 90.0892 | 359.5753 | 7538.83 | 1427.35 | 485.94
| 8800 | 90.0892 | 359.5753 | 7538.67 | 1527.34 | 485.19
| 8900 | 90.0892 | 359.5753 | 7538.52 | 1627.34 | 484.45
| 9000 | 90.0892 | 359.5753 | 7538.36 | 1727.34 | 483.71
| 9100 | 90.0892 | 359.5753 | 7538.21 | 1827.33 | 482.97
| 9200 | 90.0892 | 359.5753 | 7538.05 | 1927.33 | 482.23
| 9300 | 90.0892 | 359.5753 | 7537.89 | 2027.33 | 481.49
| 9400 | 90.0892 | 359.5753 | 7537.74 | 2127.33 | 480.75
| 9500 | 90.0892 | 359.5753 | 7537.58 | 2227.32 | 480.01
| 9600 | 90.0892 | 359.5753 | 7537.43 | 2327.32 | 479.26
| 9700 | 90.0892 | 359.5753 | 7537.27 | 2427.32 | 478.52
| 9800 | 90.0892 | 359.5753 | 7537.12 | 2527.31 | 477.78
| 9900 | 90.0892 | 359.5753 | 7536.96 | 2627.31 | 477.04
| 10000 | 90.0892 | 359.5753 | 7536.8 | 2727.31 | 476.3
| 10100 | 90.0892 | 359.5753 | 7536.65 | 2827.31 | 475.56
| 10200 | 90.0892 | 359.5753 | 7536.49 | 2927.3 | 474.82
| 10300 | 90.0892 | 359.5753 | 7536.34 | 3027.3 | 474.08
| 10400 | 90.0892 | 359.5753 | 7536.18 | 3127.3 | 473.33
| 10500 | 90.0892 | 359.5753 | 7536.03 | 3227.29 | 472.59
| 10600 | 90.0892 | 359.5753 | 7535.87 | 3327.29 | 471.85
| 10700 | 90.0892 | 359.5753 | 7535.72 | 3427.29 | 471.11
| 10800 | 90.0892 | 359.5753 | 7535.56 | 3527.29 | 470.37
| 10900 | 90.0892 | 359.5753 | 7535.4 | 3627.28 | 469.63
| 11000 | 90.0892 | 359.5753 | 7535.25 | 3727.28 | 468.89
| 11100 | 90.0892 | 359.5753 | 7535.09 | 3827.28 | 468.15
| 11200 | 90.0892 | 359.5753 | 7534.94 | 3927.27 | 467.4
| 11300 | 90.0892 | 359.5753 | 7534.78 | 4027.27 | 466.66
| 11400 | 90.0892 | 359.5753 | 7534.63 | 4127.27 | 465.92
| 11500 | 90.0892 | 359.5753 | 7534.47 | 4227.27 | 465.18
| 11600 | 90.0892 | 359.5753 | 7534.31 | 4327.26 | 464.44
| 11700 | 90.0892 | 359.5753 | 7534.16 | 4427.26 | 463.7
| 11800 | 90.0892 | 359.5753 | 7534 | 4527.26 | 462.96
| 11900 | 90.0892 | 359.5753 | 7533.85 | 4627.25 | 462.22
| 12000 | 90.0892 | 359.5753 | 7533.69 | 4727.25 | 461.47
| 12100 | 90.0892 | 359.5753 | 7533.54 | 4827.25 | 460.73
| 12200 | 90.0892 | 359.5753 | 7533.38 | 4927.25 | 459.99
| 12300 | 90.0892 | 359.5753 | 7533.22 | 5027.24 | 459.25
| 12400 | 90.0892 | 359.5753 | 7533.07 | 5127.24 | 458.51
| 12500 | 90.0892 | 359.5753 | 7532.91 | 5227.24 | 457.77
| 12600 | 90.0892 | 359.5753 | 7532.76 | 5327.23 | 457.03
| 12700 | 90.0892 | 359.5753 | 7532.6 | 5427.23 | 456.28
| 12800 | 90.0892 | 359.5753 | 7532.45 | 5527.23 | 455.54
| 12900 | 90.0892 | 359.5753 | 7532.29 | 5627.23 | 454.8
| 13000 | 90.0892 | 359.5753 | 7532.14 | 5727.22 | 454.06
| 13100 | 90.0892 | 359.5753 | 7531.98 | 5827.22 | 453.32
| 13200 | 90.0892 | 359.5753 | 7531.82 | 5927.22 | 452.58
| 13300 | 90.0892 | 359.5753 | 7531.67 | 6027.21 | 451.84
| 13400 | 90.0892 | 359.5753 | 7531.51 | 6127.21 | 451.1
| 13500 | 90.0892 | 359.5753 | 7531.36 | 6227.21 | 450.35
| 13600 | 90.0892 | 359.5753 | 7531.2 | 6327.21 | 449.61
| 13700 | 90.0892 | 359.5753 | 7531.05 | 6427.2 | 448.87
| 13800 | 90.0892 | 359.5753 | 7530.89 | 6527.2 | 448.13
| 13900 | 90.0892 | 359.5753 | 7530.73 | 6627.2 | 447.39
| 14000 | 90.0892 | 359.5753 | 7530.58 | 6727.19 | 446.65
| 14100 | 90.0892 | 359.5753 | 7530.42 | 6827.19 | 445.91
| 14200 | 90.0892 | 359.5753 | 7530.27 | 6927.19 | 445.17
| 14300 | 90.0892 | 359.5753 | 7530.11 | 7027.19 | 444.42
| 14400 | 90.0892 | 359.5753 | 7529.96 | 7127.18 | 443.68
| 14500 | 90.0892 | 359.5753 | 7529.8 | 7227.18 | 442.94
| 14600 | 90.0892 | 359.5753 | 7529.65 | 7327.18 | 442.2
| 14700 | 90.0892 | 359.5753 | 7529.49 | 7427.17 | 441.46
| 14800 | 90.0892 | 359.5753 | 7529.33 | 7527.17 | 440.72
| 14900 | 90.0892 | 359.5753 | 7529.18 | 7627.17 | 439.98
| 15000 | 90.0892 | 359.5753 | 7529.02 | 7727.17 | 439.24
| 15100 | 90.0892 | 359.5753 | 7528.87 | 7827.16 | 438.49
| 15200 | 90.0892 | 359.5753 | 7528.71 | 7927.16 | 437.75
| 15300 | 90.0892 | 359.5753 | 7528.56 | 8027.16 | 437.01
| 15400 | 90.0892 | 359.5753 | 7528.4 | 8127.15 | 436.27
| 15500 | 90.0892 | 359.5753 | 7528.24 | 8227.15 | 435.53
| 15600 | 90.0892 | 359.5753 | 7528.09 | 8327.15 | 434.79
| 15700 | 90.0892 | 359.5753 | 7527.93 | 8427.14 | 434.05
| 15800 | 90.0892 | 359.5753 | 7527.78 | 8527.14 | 433.31
| 15900 | 90.0892 | 359.5753 | 7527.62 | 8627.14 | 432.56
| 16000 | 90.0892 | 359.5753 | 7527.47 | 8727.14 | 431.82
| 16100 | 90.0892 | 359.5753 | 7527.31 | 8827.13 | 431.08
| 16200 | 90.0892 | 359.5753 | 7527.15 | 8927.13 | 430.34
| 16300 | 90.0892 | 359.5753 | 7527 | 9027.13 | 429.6
| 16400 | 90.0892 | 359.5753 | 7526.84 | 9127.12 | 428.86
| 16500 | 90.0892 | 359.5753 | 7526.69 | 9227.12 | 428.12
| 16600 | 90.0892 | 359.5753 | 7526.53 | 9327.12 | 427.38
| 16700 | 90.0892 | 359.5753 | 7526.38 | 9427.12 | 426.63
| 16800 | 90.0892 | 359.5753 | 7526.22 | 9527.11 | 425.89
| 16900 | 90.0892 | 359.5753 | 7526.07 | 9627.11 | 425.15
| 17000 | 90.0892 | 359.5753 | 7525.91 | 9727.11 | 424.41
| 17100 | 90.0892 | 359.5753 | 7525.75 | 9827.1 | 423.67
| 17200 | 90.0892 | 359.5753 | 7525.6 | 9927.1 | 422.93
| 17300 | 90.0892 | 359.5753 | 7525.44 | 10027.1 | 422.19
| 17400 | 90.0892 | 359.5753 | 7525.29 | 10127.1 | 421.45
| 17500 | 90.0892 | 359.5753 | 7525.13 | 10227.09 | 420.7
| 17584.42 | 90.0892 | 359.5753 | 7525 | 10311.51 | 420.08

## Lookup (hidden)
North Reference | RetunValue | Grid Type | ReturnValue | Deviation Indicator | ReturnValue
| 2 |  | 0 |  | 4
True |  | SPCS-Colorado Central-NAD27 |  | Directional
Grid |  | SPCS-Colorado Central-NAD83 |  | High Angle
|  | SPCS-Colorado North-NAD27 |  | Horizontal
SPCS-Colorado North-NAD83
SPCS-Colorado South-NAD27
SPCS-Colorado South-NAD83
UTM-Zone 12 NAD27
UTM-Zone 12 NAD83
UTM-Zone 13 NAD27
UTM-Zone 13 NAD83