## Data
Header Information | measured depth (ft) | inclination (°) | azimuth (°) | true vertical depth (ft) | northing +N/-S (ft) | easting +E/-W (ft)
Operator Name | 0 | 0 | 0 | 0 | 0 | 0
Kerr-Mcgee | 100 | 0 | 0 | 100 | 0 | 0
Operator Number | 200 | 0 | 0 | 200 | 0 | 0
47120 | 250 | 0 | 0 | 250 | 0 | 0
Well Name and Number | 300 | 0.75 | 89 | 300 | 0.01 | 0.33
JZM 3N-E3HZ | 400 | 2.25 | 89 | 399.96 | 0.05 | 2.94
API Number (if available) | 500 | 3.75 | 89 | 499.82 | 0.14 | 8.18
| 600 | 5.25 | 89 | 599.51 | 0.28 | 16.02
Location: QQ SEC TWP RGE | 700 | 6.75 | 89 | 698.96 | 0.46 | 26.47
SESW Sec 10-T1N-R67W | 800 | 8.25 | 89 | 798.1 | 0.69 | 39.52
Citing Type: Planned or Actual | 900 | 9.75 | 89 | 896.87 | 0.96 | 55.16
Planned | 983.33 | 11 | 89 | 978.84 | 1.22 | 70.17
Deviation Indicator | 1000 | 11 | 89 | 995.2 | 1.28 | 73.35
Horizontal | 1100 | 11 | 89 | 1093.36 | 1.61 | 92.43
North Reference | 1200 | 11 | 89 | 1191.52 | 1.95 | 111.5
True | 1300 | 11 | 89 | 1289.69 | 2.28 | 130.58
Grid Type | 1400 | 11 | 89 | 1387.85 | 2.61 | 149.66
#VALUE! | 1500 | 11 | 89 | 1486.01 | 2.95 | 168.74
| 1600 | 11 | 89 | 1584.17 | 3.28 | 187.82
| 1700 | 11 | 89 | 1682.34 | 3.61 | 206.89
| 1800 | 11 | 89 | 1780.5 | 3.94 | 225.97
| 1900 | 11 | 89 | 1878.66 | 4.28 | 245.05
| 2000 | 11 | 89 | 1976.82 | 4.61 | 264.13
| 2100 | 11 | 89 | 2074.99 | 4.94 | 283.21
| 2200 | 11 | 89 | 2173.15 | 5.28 | 302.28
| 2300 | 11 | 89 | 2271.31 | 5.61 | 321.36
| 2400 | 11 | 89 | 2369.48 | 5.94 | 340.44
| 2500 | 11 | 89 | 2467.64 | 6.28 | 359.52
| 2600 | 11 | 89 | 2565.8 | 6.61 | 378.6
| 2700 | 11 | 89 | 2663.96 | 6.94 | 397.67
| 2800 | 11 | 89 | 2762.13 | 7.27 | 416.75
| 2900 | 11 | 89 | 2860.29 | 7.61 | 435.83
| 3000 | 11 | 89 | 2958.45 | 7.94 | 454.91
| 3100 | 11 | 89 | 3056.61 | 8.27 | 473.99
| 3200 | 11 | 89 | 3154.78 | 8.61 | 493.06
| 3300 | 11 | 89 | 3252.94 | 8.94 | 512.14
| 3400 | 11 | 89 | 3351.1 | 9.27 | 531.22
| 3500 | 11 | 89 | 3449.27 | 9.61 | 550.3
| 3600 | 11 | 89 | 3547.43 | 9.94 | 569.38
| 3700 | 11 | 89 | 3645.59 | 10.27 | 588.45
| 3800 | 11 | 89 | 3743.75 | 10.6 | 607.53
| 3873.33 | 11 | 89 | 3815.74 | 10.85 | 621.52
| 3900 | 10.4667 | 89 | 3841.94 | 10.94 | 626.49
| 4000 | 8.4667 | 89 | 3940.57 | 11.22 | 642.93
| 4100 | 6.4667 | 89 | 4039.72 | 11.45 | 655.92
| 4200 | 4.4667 | 89 | 4139.26 | 11.62 | 665.45
| 4300 | 2.4667 | 89 | 4239.07 | 11.72 | 671.49
| 4400 | 0.4667 | 88.9999 | 4339.03 | 11.77 | 674.05
| 4423.33 | 0 | 0 | 4362.37 | 11.77 | 674.15
| 4500 | 0 | 0 | 4439.03 | 11.77 | 674.15
| 4600 | 0 | 0 | 4539.03 | 11.77 | 674.15
| 4700 | 0 | 0 | 4639.03 | 11.77 | 674.15
| 4800 | 0 | 0 | 4739.03 | 11.77 | 674.15
| 4900 | 0 | 0 | 4839.03 | 11.77 | 674.15
| 5000 | 0 | 0 | 4939.03 | 11.77 | 674.15
| 5100 | 0 | 0 | 5039.03 | 11.77 | 674.15
| 5200 | 0 | 0 | 5139.03 | 11.77 | 674.15
| 5300 | 0 | 0 | 5239.03 | 11.77 | 674.15
| 5400 | 0 | 0 | 5339.03 | 11.77 | 674.15
| 5500 | 0 | 0 | 5439.03 | 11.77 | 674.15
| 5600 | 0 | 0 | 5539.03 | 11.77 | 674.15
| 5700 | 0 | 0 | 5639.03 | 11.77 | 674.15
| 5800 | 0 | 0 | 5739.03 | 11.77 | 674.15
| 5900 | 0 | 0 | 5839.03 | 11.77 | 674.15
| 6000 | 0 | 0 | 5939.03 | 11.77 | 674.15
| 6100 | 0 | 0 | 6039.03 | 11.77 | 674.15
| 6200 | 0 | 0 | 6139.03 | 11.77 | 674.15
| 6300 | 0 | 0 | 6239.03 | 11.77 | 674.15
| 6400 | 0 | 0 | 6339.03 | 11.77 | 674.15
| 6500 | 0 | 0 | 6439.03 | 11.77 | 674.15
| 6600 | 0 | 0 | 6539.03 | 11.77 | 674.15
| 6700 | 0 | 0 | 6639.03 | 11.77 | 674.15
| 6800 | 0 | 0 | 6739.03 | 11.77 | 674.15
| 6900 | 0 | 0 | 6839.03 | 11.77 | 674.15
| 7000 | 0 | 0 | 6939.03 | 11.77 | 674.15
| 7013.34 | 0 | 0 | 6952.38 | 11.77 | 674.15
| 7050 | 3.2991 | 0.194 | 6989.01 | 12.82 | 674.15
| 7100 | 7.7991 | 0.194 | 7038.77 | 17.66 | 674.17
| 7150 | 12.2991 | 0.194 | 7087.99 | 26.38 | 674.2
| 7200 | 16.7991 | 0.194 | 7136.37 | 38.94 | 674.24
| 7250 | 21.2991 | 0.194 | 7183.62 | 55.25 | 674.3
| 7300 | 25.7991 | 0.194 | 7229.44 | 75.22 | 674.36
| 7350 | 30.2991 | 0.194 | 7273.56 | 98.73 | 674.44
| 7400 | 34.7991 | 0.194 | 7315.7 | 125.62 | 674.53
| 7450 | 39.2991 | 0.194 | 7355.59 | 155.74 | 674.64
| 7500 | 43.7991 | 0.194 | 7393 | 188.89 | 674.75
| 7550 | 48.2991 | 0.194 | 7427.69 | 224.88 | 674.87
| 7600 | 52.7991 | 0.194 | 7459.46 | 263.48 | 675
| 7650 | 57.2991 | 0.194 | 7488.09 | 304.45 | 675.14
| 7700 | 61.7991 | 0.194 | 7513.43 | 347.54 | 675.29
| 7750 | 66.2991 | 0.194 | 7535.3 | 392.49 | 675.44
| 7800 | 70.7991 | 0.194 | 7553.58 | 439.01 | 675.6
| 7850 | 75.2991 | 0.194 | 7568.16 | 486.83 | 675.76
| 7900 | 79.7991 | 0.194 | 7578.93 | 535.64 | 675.92
| 7950 | 84.2991 | 0.194 | 7585.85 | 585.15 | 676.09
| 8000 | 88.7991 | 0.194 | 7588.86 | 635.04 | 676.26
| 8013.34 | 90 | 0.194 | 7589 | 648.38 | 676.3
| 8100 | 90 | 0.194 | 7589 | 735.04 | 676.6
| 8200 | 90 | 0.194 | 7589 | 835.04 | 676.94
| 8300 | 90 | 0.194 | 7589 | 935.04 | 677.27
| 8400 | 90 | 0.194 | 7589 | 1035.04 | 677.61
| 8500 | 90 | 0.194 | 7589 | 1135.04 | 677.95
| 8600 | 90 | 0.194 | 7589 | 1235.04 | 678.29
| 8700 | 90 | 0.194 | 7589 | 1335.04 | 678.63
| 8800 | 90 | 0.194 | 7589 | 1435.04 | 678.97
| 8900 | 90 | 0.194 | 7589 | 1535.04 | 679.31
| 9000 | 90 | 0.194 | 7589 | 1635.03 | 679.64
| 9100 | 90 | 0.194 | 7589 | 1735.03 | 679.98
| 9200 | 90 | 0.194 | 7589 | 1835.03 | 680.32
| 9300 | 90 | 0.194 | 7589 | 1935.03 | 680.66
| 9400 | 90 | 0.194 | 7589 | 2035.03 | 681
| 9500 | 90 | 0.194 | 7589 | 2135.03 | 681.34
| 9600 | 90 | 0.194 | 7589 | 2235.03 | 681.68
| 9700 | 90 | 0.194 | 7589 | 2335.03 | 682.01
| 9800 | 90 | 0.194 | 7589 | 2435.03 | 682.35
| 9900 | 90 | 0.194 | 7589 | 2535.03 | 682.69
| 10000 | 90 | 0.194 | 7589 | 2635.03 | 683.03
| 10100 | 90 | 0.194 | 7589 | 2735.03 | 683.37
| 10200 | 90 | 0.194 | 7589 | 2835.03 | 683.71
| 10300 | 90 | 0.194 | 7589 | 2935.03 | 684.05
| 10400 | 90 | 0.194 | 7589 | 3035.03 | 684.38
| 10500 | 90 | 0.194 | 7589 | 3135.03 | 684.72
| 10600 | 90 | 0.194 | 7589 | 3235.03 | 685.06
| 10700 | 90 | 0.194 | 7589 | 3335.02 | 685.4
| 10800 | 90 | 0.194 | 7589 | 3435.02 | 685.74
| 10900 | 90 | 0.194 | 7589 | 3535.02 | 686.08
| 11000 | 90 | 0.194 | 7589 | 3635.02 | 686.42
| 11100 | 90 | 0.194 | 7589 | 3735.02 | 686.76
| 11200 | 90 | 0.194 | 7589 | 3835.02 | 687.09
| 11300 | 90 | 0.194 | 7589 | 3935.02 | 687.43
| 11400 | 90 | 0.194 | 7589 | 4035.02 | 687.77
| 11500 | 90 | 0.194 | 7589 | 4135.02 | 688.11
| 11600 | 90 | 0.194 | 7589 | 4235.02 | 688.45
| 11700 | 90 | 0.194 | 7589 | 4335.02 | 688.79
| 11800 | 90 | 0.194 | 7589 | 4435.02 | 689.13
| 11900 | 90 | 0.194 | 7589 | 4535.02 | 689.46
| 12000 | 90 | 0.194 | 7589 | 4635.02 | 689.8
| 12100 | 90 | 0.194 | 7589 | 4735.02 | 690.14
| 12200 | 90 | 0.194 | 7589 | 4835.02 | 690.48
| 12300 | 90 | 0.194 | 7589 | 4935.02 | 690.82
| 12400 | 90 | 0.194 | 7589 | 5035.02 | 691.16
| 12500 | 90 | 0.194 | 7589 | 5135.01 | 691.5
| 12600 | 90 | 0.194 | 7589 | 5235.01 | 691.83
| 12700 | 90 | 0.194 | 7589 | 5335.01 | 692.17
| 12800 | 90 | 0.194 | 7589 | 5435.01 | 692.51
| 12900 | 90 | 0.194 | 7589 | 5535.01 | 692.85
| 13000 | 90 | 0.194 | 7589 | 5635.01 | 693.19
| 13100 | 90 | 0.194 | 7589 | 5735.01 | 693.53
| 13200 | 90 | 0.194 | 7589 | 5835.01 | 693.87
| 13300 | 90 | 0.194 | 7589 | 5935.01 | 694.2
| 13400 | 90 | 0.194 | 7589 | 6035.01 | 694.54
| 13500 | 90 | 0.194 | 7589 | 6135.01 | 694.88
| 13600 | 90 | 0.194 | 7589 | 6235.01 | 695.22
| 13700 | 90 | 0.194 | 7589 | 6335.01 | 695.56
| 13800 | 90 | 0.194 | 7589 | 6435.01 | 695.9
| 13900 | 90 | 0.194 | 7589 | 6535.01 | 696.24
| 14000 | 90 | 0.194 | 7589 | 6635.01 | 696.57
| 14100 | 90 | 0.194 | 7589 | 6735.01 | 696.91
| 14200 | 90 | 0.194 | 7589 | 6835 | 697.25
| 14300 | 90 | 0.194 | 7589 | 6935 | 697.59
| 14400 | 90 | 0.194 | 7589 | 7035 | 697.93
| 14500 | 90 | 0.194 | 7589 | 7135 | 698.27
| 14600 | 90 | 0.194 | 7589 | 7235 | 698.61
| 14700 | 90 | 0.194 | 7589 | 7335 | 698.94
| 14800 | 90 | 0.194 | 7589 | 7435 | 699.28
| 14900 | 90 | 0.194 | 7589 | 7535 | 699.62
| 15000 | 90 | 0.194 | 7589 | 7635 | 699.96
| 15100 | 90 | 0.194 | 7589 | 7735 | 700.3
| 15200 | 90 | 0.194 | 7589 | 7835 | 700.64
| 15300 | 90 | 0.194 | 7589 | 7935 | 700.98
| 15400 | 90 | 0.194 | 7589 | 8035 | 701.31
| 15500 | 90 | 0.194 | 7589 | 8135 | 701.65
| 15600 | 90 | 0.194 | 7589 | 8235 | 701.99
| 15700 | 90 | 0.194 | 7589 | 8335 | 702.33
| 15800 | 90 | 0.194 | 7589 | 8435 | 702.67
| 15900 | 90 | 0.194 | 7589 | 8534.99 | 703.01
| 16000 | 90 | 0.194 | 7589 | 8634.99 | 703.35
| 16100 | 90 | 0.194 | 7589 | 8734.99 | 703.68
| 16200 | 90 | 0.194 | 7589 | 8834.99 | 704.02
| 16300 | 90 | 0.194 | 7589 | 8934.99 | 704.36
| 16400 | 90 | 0.194 | 7589 | 9034.99 | 704.7
| 16500 | 90 | 0.194 | 7589 | 9134.99 | 705.04
| 16600 | 90 | 0.194 | 7589 | 9234.99 | 705.38
| 16700 | 90 | 0.194 | 7589 | 9334.99 | 705.72
| 16800 | 90 | 0.194 | 7589 | 9434.99 | 706.05
| 16900 | 90 | 0.194 | 7589 | 9534.99 | 706.39
| 17000 | 90 | 0.194 | 7589 | 9634.99 | 706.73
| 17100 | 90 | 0.194 | 7589 | 9734.99 | 707.07
| 17200 | 90 | 0.194 | 7589 | 9834.99 | 707.41
| 17300 | 90 | 0.194 | 7589 | 9934.99 | 707.75
| 17400 | 90 | 0.194 | 7589 | 10034.99 | 708.09
| 17500 | 90 | 0.194 | 7589 | 10134.99 | 708.42
| 17600 | 90 | 0.194 | 7589 | 10234.99 | 708.76
| 17676.17 | 90 | 0.194 | 7589 | 10311.15 | 709.02

## Lookup (hidden)
North Reference | RetunValue | Grid Type | ReturnValue | Deviation Indicator | ReturnValue
| 2 |  | 0 |  | 4
True |  | SPCS-Colorado Central-NAD27 |  | Directional
Grid |  | SPCS-Colorado Central-NAD83 |  | High Angle
|  | SPCS-Colorado North-NAD27 |  | Horizontal
SPCS-Colorado North-NAD83
SPCS-Colorado South-NAD27
SPCS-Colorado South-NAD83
UTM-Zone 12 NAD27
UTM-Zone 12 NAD83
UTM-Zone 13 NAD27
UTM-Zone 13 NAD83