## Data
Header Information | measured depth (ft) | inclination (°) | azimuth (°) | true vertical depth (ft) | northing +N/-S (ft) | easting +E/-W (ft)
Operator Name | 0 | 0 | 0 | 0 | 0 | 0
Bonanza Creek Energy | 100 | 0 | 0 | 100 | 0 | 0
Operator Number | 200 | 0 | 0 | 200 | 0 | 0
8960 | 300 | 0 | 0 | 300 | 0 | 0
Well Name and Number | 400 | 0 | 0 | 400 | 0 | 0
PRONGHORN A-E-22HNB | 500 | 0 | 0 | 500 | 0 | 0
API Number (if available) | 600 | 0 | 0 | 600 | 0 | 0
| 700 | 0 | 0 | 700 | 0 | 0
Location: QQ SEC TWP RGE | 800 | 0 | 0 | 800 | 0 | 0
NWNW Sec. 22 Twp 5N Rng 61W | 900 | 0 | 0 | 900 | 0 | 0
Citing Type: Planned or Actual | 1000 | 0 | 0 | 1000 | 0 | 0
Planned | 1100 | 2 | 287.57 | 1099.98 | 0.53 | -1.66
Deviation Indicator | 1200 | 4 | 287.57 | 1199.84 | 2.11 | -6.65
Horizontal | 1300 | 6 | 287.57 | 1299.45 | 4.74 | -14.96
North Reference | 1400 | 8 | 287.57 | 1398.7 | 8.42 | -26.58
True | 1500 | 10 | 287.57 | 1497.47 | 13.14 | -41.49
Grid Type | 1600 | 12 | 287.57 | 1595.62 | 18.9 | -59.68
#VALUE! | 1700 | 14 | 287.57 | 1693.06 | 25.69 | -81.12
| 1800 | 16 | 287.57 | 1789.64 | 33.51 | -105.8
| 1900 | 18 | 287.57 | 1885.27 | 42.34 | -133.67
| 1961.63 | 19.23 | 287.57 | 1943.67 | 48.27 | -152.42
| 2000 | 19.23 | 287.57 | 1979.9 | 52.09 | -164.47
| 2100 | 19.23 | 287.57 | 2074.32 | 62.04 | -195.88
| 2200 | 19.23 | 287.57 | 2168.74 | 71.98 | -227.28
| 2300 | 19.23 | 287.57 | 2263.16 | 81.93 | -258.68
| 2400 | 19.23 | 287.57 | 2357.58 | 91.87 | -290.09
| 2500 | 19.23 | 287.57 | 2452 | 101.82 | -321.49
| 2600 | 19.23 | 287.57 | 2546.42 | 111.77 | -352.89
| 2700 | 19.23 | 287.57 | 2640.83 | 121.71 | -384.29
| 2800 | 19.23 | 287.57 | 2735.25 | 131.66 | -415.7
| 2900 | 19.23 | 287.57 | 2829.67 | 141.6 | -447.1
| 3000 | 19.23 | 287.57 | 2924.09 | 151.55 | -478.5
| 3100 | 19.23 | 287.57 | 3018.51 | 161.5 | -509.91
| 3200 | 19.23 | 287.57 | 3112.93 | 171.44 | -541.31
| 3300 | 19.23 | 287.57 | 3207.35 | 181.39 | -572.71
| 3400 | 19.23 | 287.57 | 3301.77 | 191.33 | -604.11
| 3500 | 19.23 | 287.57 | 3396.19 | 201.28 | -635.52
| 3600 | 19.23 | 287.57 | 3490.6 | 211.22 | -666.92
| 3700 | 19.23 | 287.57 | 3585.02 | 221.17 | -698.32
| 3800 | 19.23 | 287.57 | 3679.44 | 231.12 | -729.73
| 3900 | 19.23 | 287.57 | 3773.86 | 241.06 | -761.13
| 4000 | 19.23 | 287.57 | 3868.28 | 251.01 | -792.53
| 4100 | 19.23 | 287.57 | 3962.7 | 260.95 | -823.93
| 4200 | 19.23 | 287.57 | 4057.12 | 270.9 | -855.34
| 4300 | 19.23 | 287.57 | 4151.54 | 280.85 | -886.74
| 4400 | 19.23 | 287.57 | 4245.96 | 290.79 | -918.14
| 4500 | 19.23 | 287.57 | 4340.38 | 300.74 | -949.55
| 4600 | 19.23 | 287.57 | 4434.79 | 310.68 | -980.95
| 4700 | 19.23 | 287.57 | 4529.21 | 320.63 | -1012.35
| 4766.32 | 19.23 | 287.57 | 4591.83 | 327.23 | -1033.18
| 4800 | 18.56 | 287.57 | 4623.7 | 330.52 | -1043.58
| 4900 | 16.56 | 287.57 | 4719.03 | 339.63 | -1072.33
| 5000 | 14.56 | 287.57 | 4815.36 | 347.73 | -1097.9
| 5100 | 12.56 | 287.57 | 4912.57 | 354.8 | -1120.25
| 5200 | 10.56 | 287.57 | 5010.54 | 360.85 | -1139.35
| 5300 | 8.56 | 287.57 | 5109.14 | 365.87 | -1155.18
| 5400 | 6.56 | 287.57 | 5208.27 | 369.84 | -1167.72
| 5500 | 4.56 | 287.57 | 5307.8 | 372.76 | -1176.96
| 5600 | 2.56 | 287.57 | 5407.6 | 374.64 | -1182.88
| 5700 | 0.56 | 287.57 | 5507.56 | 375.46 | -1185.47
| 5727.95 | 0 | 0 | 5535.5 | 375.5 | -1185.6
| 5757.95 | 0 | 0 | 5565.5 | 375.5 | -1185.6
| 5800 | 5.05 | 180.44 | 5607.5 | 373.65 | -1185.61
| 5900 | 17.05 | 180.44 | 5705.47 | 354.52 | -1185.76
| 6000 | 29.05 | 180.44 | 5797.32 | 315.45 | -1186.06
| 6100 | 41.05 | 180.44 | 5879.04 | 258.13 | -1186.5
| 6200 | 53.05 | 180.44 | 5947.05 | 185.08 | -1187.06
| 6300 | 65.05 | 180.44 | 5998.39 | 99.48 | -1187.72
| 6382.95 | 75 | 180.44 | 6026.7 | 21.62 | -1188.32
| 6400 | 75 | 180.44 | 6031.11 | 5.15 | -1188.44
| 6482.95 | 75 | 180.44 | 6052.58 | -74.97 | -1189.06
| 6500 | 77.05 | 180.44 | 6056.7 | -91.52 | -1189.19
| 6600 | 89.05 | 180.44 | 6068.78 | -190.6 | -1189.95
| 6607.95 | 90 | 180.44 | 6068.85 | -198.54 | -1190.01
| 6700 | 90 | 180.44 | 6068.85 | -290.59 | -1190.72
| 6800 | 90 | 180.44 | 6068.85 | -390.59 | -1191.48
| 6900 | 90 | 180.44 | 6068.85 | -490.59 | -1192.25
| 7000 | 90 | 180.44 | 6068.85 | -590.58 | -1193.02
| 7100 | 90 | 180.44 | 6068.85 | -690.58 | -1193.79
| 7200 | 90 | 180.44 | 6068.85 | -790.58 | -1194.56
| 7300 | 90 | 180.44 | 6068.85 | -890.57 | -1195.33
| 7400 | 90 | 180.44 | 6068.85 | -990.57 | -1196.1
| 7500 | 90 | 180.44 | 6068.84 | -1090.57 | -1196.87
| 7600 | 90 | 180.44 | 6068.84 | -1190.57 | -1197.64
| 7700 | 90 | 180.44 | 6068.84 | -1290.56 | -1198.41
| 7800 | 90 | 180.44 | 6068.84 | -1390.56 | -1199.18
| 7900 | 90 | 180.44 | 6068.84 | -1490.56 | -1199.95
| 8000 | 90 | 180.44 | 6068.84 | -1590.55 | -1200.73
| 8100 | 90 | 180.44 | 6068.84 | -1690.55 | -1201.5
| 8200 | 90 | 180.44 | 6068.84 | -1790.55 | -1202.27
| 8300 | 90 | 180.44 | 6068.84 | -1890.55 | -1203.04
| 8400 | 90 | 180.44 | 6068.84 | -1990.54 | -1203.81
| 8500 | 90 | 180.44 | 6068.84 | -2090.54 | -1204.59
| 8600 | 90 | 180.44 | 6068.84 | -2190.54 | -1205.36
| 8700 | 90 | 180.44 | 6068.84 | -2290.53 | -1206.13
| 8800 | 90 | 180.44 | 6068.83 | -2390.53 | -1206.91
| 8900 | 90 | 180.44 | 6068.83 | -2490.53 | -1207.68
| 9000 | 90 | 180.44 | 6068.83 | -2590.52 | -1208.46
| 9100 | 90 | 180.44 | 6068.83 | -2690.52 | -1209.23
| 9200 | 90 | 180.44 | 6068.83 | -2790.52 | -1210.01
| 9300 | 90 | 180.44 | 6068.83 | -2890.52 | -1210.78
| 9400 | 90 | 180.44 | 6068.83 | -2990.51 | -1211.56
| 9500 | 90 | 180.44 | 6068.83 | -3090.51 | -1212.33
| 9600 | 90 | 180.44 | 6068.82 | -3190.51 | -1213.11
| 9700 | 90 | 180.44 | 6068.82 | -3290.5 | -1213.88
| 9800 | 90 | 180.45 | 6068.82 | -3390.5 | -1214.66
| 9900 | 90 | 180.45 | 6068.82 | -3490.5 | -1215.44
| 10000 | 90 | 180.45 | 6068.82 | -3590.49 | -1216.22
| 10100 | 90 | 180.45 | 6068.82 | -3690.49 | -1216.99
| 10200 | 90 | 180.45 | 6068.81 | -3790.49 | -1217.77
| 10300 | 90 | 180.45 | 6068.81 | -3890.49 | -1218.55
| 10400 | 90 | 180.45 | 6068.81 | -3990.48 | -1219.33
| 10500 | 90 | 180.45 | 6068.81 | -4090.48 | -1220.1
| 10600 | 90 | 180.45 | 6068.81 | -4190.48 | -1220.88
| 10700 | 90 | 180.45 | 6068.8 | -4290.47 | -1221.66
| 10800 | 90 | 180.45 | 6068.8 | -4390.47 | -1222.44
| 10900 | 90 | 180.45 | 6068.8 | -4490.47 | -1223.22
| 10916.01 | 90 | 180.45 | 6068.8 | -4506.48 | -1223.35

## Lookup (hidden)
North Reference | RetunValue | Grid Type | ReturnValue | Deviation Indicator | ReturnValue
| 2 |  | 0 |  | 4
True |  | SPCS-Colorado Central-NAD27 |  | Directional
Grid |  | SPCS-Colorado Central-NAD83 |  | High Angle
|  | SPCS-Colorado North-NAD27 |  | Horizontal
SPCS-Colorado North-NAD83
SPCS-Colorado South-NAD27
SPCS-Colorado South-NAD83
UTM-Zone 12 NAD27
UTM-Zone 12 NAD83
UTM-Zone 13 NAD27
UTM-Zone 13 NAD83